## thrust
GWS_HD_8040 | MAKE | RPM | Thrust | Thrust
|  |  | (g) | (oz.)
| GWS Hyper Drive 8x4 | 13300 | 910.7429 | 32.125 | RPM Out of Range

## Predictor
MAKE | RPM | Thrust | Thrust | Calculated Const.
|  | (g) | (oz.)
The Prop Type | 7600 | 400 | 14.1093 | 6.9252e-06

## PData
RPM | Thrust | RPM^2 | k | Power
7600 | 400 | 57760000 | 6.9252e-06 | 2
2 | 633.3333 | 2.7778
3 | 950 | 6.25
4 | 1266.6667 | 11.1111
5 | 1583.3333 | 17.3611
6 | 1900 | 25
7 | 2216.6667 | 34.0278
8 | 2533.3333 | 44.4444
9 | 2850 | 56.25
10 | 3166.6667 | 69.4444
11 | 3483.3333 | 84.0278
12 | 3800 | 100
13 | 4116.6667 | 117.3611
14 | 4433.3333 | 136.1111
15 | 4750 | 156.25
16 | 5066.6667 | 177.7778
17 | 5383.3333 | 200.6944
18 | 5700 | 225
19 | 6016.6667 | 250.6944
20 | 6333.3333 | 277.7778
21 | 6650 | 306.25
22 | 6966.6667 | 336.1111
23 | 7283.3333 | 367.3611
24 | 7600 | 400
25 | 7916.6667 | 434.0278
26 | 8233.3333 | 469.4444
27 | 8550 | 506.25
28 | 8866.6667 | 544.4444
29 | 9183.3333 | 584.0278
30 | 9500 | 625

## Coef.
Propellor | Constant 1 | Constant 2 | Constant 3 | Upper RPM | Lower RPM | Make | Dia. | Pitch
AERO_6050 | -0.031151 | -0.0053629 | 2.5003e-06 | 17410 | 11260 | Aeronaut | 6 | 5 | 58
AERO_6540 | 0.09004 | -0.0038036 | 3.055e-06 | 17080 | 0 | Aeronaut | 6.5 | 4
AERO_8550 | -0.2566 | -0.010514 | 7.8187e-06 | 10680 | 6960 | Aeronaut | 8.5 | 5 | RPM Out of Range
AERO_9560 | -0.04463 | -0.0012442 | 1.0862e-05 | 5940 | 4260 | Aeronaut | 9.5 | 6 | In Range
APC_SF_7040 | 9.5051 | -0.0075825 | 4.4268e-06 | 13650 | 5020 | APC Slow Fly | 7 | 4
APC_SF_7050 | 4.1738 | -0.0044271 | 4.4588e-06 | 13060 | 4890 | APC Slow Fly | 7 | 5
APC_SF_7060 | 4.7293 | -0.0032264 | 4.5073e-06 | 10880 | 4700 | APC Slow Fly | 7 | 6
APC_SF_8038 | 7.5457 | -0.011754 | 8.3353e-06 | 10670 | 4650 | APC Slow Fly | 8 | 3.8
APC_SF_8043 | 5.846 | -0.0092294 | 8.074e-06 | 10670 | 4650 | APC Slow Fly | 8 | 4.3
APC_SF_8060 | -0.88379 | -0.0062032 | 1.0251e-05 | 8280 | 4190 | APC Slow Fly | 8 | 6
APC_SF_9038 | 16.1657 | -0.027702 | 1.3723e-05 | 9520 | 4320 | APC Slow Fly | 9 | 3.8
APC_SF_9047 | 12.6288 | -0.01046 | 1.1646e-05 | 8590 | 4160 | APC Slow Fly | 9 | 4.7
APC_SF_9060 | 6.3505 | -0.018505 | 1.7782e-05 | 7260 | 3760 | APC Slow Fly | 9 | 6
APC_SF_9075 | 0.88743 | -0.020862 | 1.9472e-05 | 6640 | 4200 | APC Slow Fly | 9 | 7.5
APC_SF_1038 | 2.8496 | -0.051849 | 2.4781e-05 | 7480 | 4490 | APC Slow Fly | 10 | 3.8
APC_SF_1047 | 7.6174 | -0.018312 | 2.0584e-05 | 7000 | 3680 | APC Slow Fly | 10 | 4.7
APC_SF_1070 | 1.7336 | -0.0074701 | 2.4653e-05 | 5540 | 3220 | APC Slow Fly | 10 | 7
APC_SF_1138 | 1.0185 | -0.036469 | 2.6815e-05 | 6890 | 4300 | APC Slow Fly | 11 | 3.8
APC_SF_1147 | 4.714 | -0.046954 | 3.3914e-05 | 6340 | 3660 | APC Slow Fly | 11 | 4.7
APC_SF_1170 | -0.069103 | -0.021811 | 3.8678e-05 | 4930 | 3630 | APC Slow Fly | 11 | 7
APC_SF_1238 | 0.14737 | -0.056563 | 4.1075e-05 | 5430 | 3990 | APC Slow Fly | 12 | 3.8
APC_SF_1260 | -0.0016132 | -0.056638 | 5.6407e-05 | 4120 | 3510 | APC Slow Fly | 12 | 6
APC_TE_4541 | -2.8019 | -0.00022724 | 7.8274e-07 | 25740 | 12600 | APC Thin Electric | 4.5 | 4.1
APC_TE_4742 | -1.2993 | -2.2e-05 | 8.5867e-07 | 24600 | 12180 | APC Thin Electric | 4.7 | 4.2
APC_TE_475475 | -0.79509 | -0.00031432 | 8.9008e-07 | 22780 | 11450 | APC Thin Electric | 4.75 | 4.75
APC_TE_5050 | -0.043188 | -0.002001 | 1.1315e-06 | 22140 | 11040 | APC Thin Electric | 5 | 5
APC_TE_525475 | 0.26652 | -0.0014308 | 1.36e-06 | 21580 | 11010 | APC Thin Electric | 5.25 | 4.75
APC_TE_5545 | -2.4522 | -0.0023638 | 1.6297e-06 | 21010 | 10560 | APC Thin Electric | 5.5 | 4.5
APC_TE_6040 | 4.0928 | -0.0038399 | 2.2071e-06 | 19650 | 10210 | APC Thin Electric | 6 | 4
APC_TE_6529 | -0.29666 | -0.0027634 | 2.0122e-06 | 18990 | 12020 | APC Thin Electric | 6.5 | 2.9
APC_TE_6537 | 311.223 | 0.0050327 | 2.5099e-07 | 15560 | 1809 | APC Thin Electric | 6.5 | 3.7
APC_TE_6555 | 0.10463 | -0.0044117 | 2.8426e-06 | 14380 | 10550 | APC Thin Electric | 6.5 | 5.5
APC_TE_7050 | 6.142 | -0.010029 | 5.0942e-06 | 13830 | 6180 | APC Thin Electric | 7 | 5
APC_TE_8040 | -2.2669 | -0.00042254 | 6.1794e-06 | 12570 | 4990 | APC Thin Electric | 8 | 4
APC_TE_8060 | -4.229 | -0.0012562 | 7.685e-06 | 9890 | 4760 | APC Thin Electric | 8 | 6
APC_TE_9045 | 2.7006 | -0.0073924 | 1.0446e-05 | 9970 | 4780 | APC Thin Electric | 9 | 4.5
APC_TE_9060 | 1.7819 | -0.0013814 | 1.1553e-05 | 8210 | 4260 | APC Thin Electric | 9 | 6
APC_TE_9075 | -0.4737 | -0.0032789 | 1.1952e-05 | 7060 | 4300 | APC Thin Electric | 9 | 7.5
APC_TE_1050 | -0.28994 | -0.0039409 | 1.4326e-05 | 8020 | 4540 | APC Thin Electric | 10 | 5
APC_TE_1070 | -0.67023 | -0.0031172 | 1.5422e-05 | 7000 | 4230 | APC Thin Electric | 10 | 7
APC_TE_1155 | 2.9499 | -0.023099 | 2.2489e-05 | 7153 | 4280 | APC Thin Electric | 11 | 5.5
APC_TE_1260 | 0.32674 | -0.024464 | 3.1584e-05 | 5600 | 4110 | APC Thin Electric | 12 | 6
GRP_FLD_6030 | -0.030034 | -0.006511 | 2.6435e-06 | 16410 | 10490 | Graupner Folding | 6 | 3
GRP_FLD_7540 | -0.036932 | -0.00088949 | 4.2053e-06 | 11270 | 9500 | Graupner Folding | 7.5 | 4
GRP_SPD_4747 | -0.54971 | -0.00059906 | 9.1091e-07 | 23010 | 12840 | Graupner Speed | 4.7 | 4.7
GRP_SPD_5252 | -2.065 | -0.00057186 | 1.3716e-06 | 20830 | 10250 | Graupner Speed | 5.2 | 5.2
GRP_SPD_5543 | 0.073325 | -0.0026063 | 1.737e-06 | 21510 | 9800 | Graupner Speed | 5.5 | 4.3
GRP_SPD_5555 | -0.5216 | -0.0014632 | 1.7177e-06 | 17870 | 9630 | Graupner Speed | 5.5 | 5.5
GRP_SPD_6055 | -0.018856 | -0.0006019 | 2.1986e-06 | 16960 | 11130 | Graupner Speed | 6 | 5.5
GRP_SPD_6060 | -0.15335 | -0.0029139 | 2.2122e-06 | 16730 | 9280 | Graupner Speed | 6 | 6
GRP_SPD_6565 | 0.015786 | -0.00017882 | 2.6849e-06 | 13390 | 10150 | Graupner Speed | 6.5 | 6.5
GRP_SPD_7070 | -0.41664 | -0.0054749 | 3.9396e-06 | 12560 | 8420 | Graupner Speed | 7 | 7
GUNTER_4943 | 2.3963 | -0.0039415 | 1.7055e-06 | 21910 | 9090 | Gunter White | 4.9 | 4.3
GWS_HD_4540 | -0.21831 | 3.8878e-05 | 6.7056e-07 | 17200 | 5800 | GWS Hyper Drive | 4.5 | 4
GWS_HD_5043 | 0.28425 | 0.00031866 | 9.2154e-07 | 14000 | 4600 | GWS Hyper Drive | 5 | 4.3
GWS_HD_6030 | -0.43231 | -0.0019619 | 1.5926e-06 | 13620 | 6360 | GWS Hyper Drive | 6 | 3
GWS_HD_7035 | -0.21762 | -0.0042306 | 2.5047e-06 | 12420 | 6960 | GWS Hyper Drive | 7 | 3.5
GWS_HD_8040 | 0.43622 | -0.0028921 | 5.3636e-06 | 10890 | 4950 | GWS Hyper Drive | 8 | 4
GWS_HD_8060 | -0.84005 | -0.00094853 | 7.0129e-06 | 9690 | 5400 | GWS Hyper Drive | 8 | 6
GWS_HD_9050 | 5.1196 | -0.010109 | 1.053e-05 | 9480 | 4120 | GWS Hyper Drive | 9 | 5
GWS_HD_1060 | -0.66548 | -0.0014287 | 1.2977e-05 | 7260 | 3960 | GWS Hyper Drive | 10 | 6
GWS_HD_1080 | 0.096792 | -0.0033959 | 1.7353e-05 | 4620 | 3540 | GWS Hyper Drive | 10 | 8
GWS_HD_1170 | -15.0383 | 0.0033853 | 2.1004e-05 | 6750 | 2310 | GWS Hyper Drive | 11 | 7
GWS_HD_1280 | 4.6937 | -0.029304 | 3.7189e-05 | 5100 | 2250 | GWS Hyper Drive | 12 | 8
GWS_RS_6050 | 0.83566 | -0.0024905 | 2.8941e-06 | 10530 | 4050 | GWS Slow Fly | 6 | 5
GWS_RS_7060 | -1.6326 | 0.00077758 | 5.2522e-06 | 9960 | 2760 | GWS Slow Fly | 7 | 6
GWS_RS_8043 | -2.7558 | 0.0026372 | 6.2195e-06 | 10050 | 2970 | GWS Slow Fly | 8 | 4.3
GWS_RS_8060 | 1.052 | -0.0033721 | 8.402e-06 | 8040 | 2730 | GWS Slow Fly | 8 | 6
GWS_RS_9047 | -2.8338 | 0.00040812 | 1.0936e-05 | 8280 | 2490 | GWS Slow Fly | 9 | 4.7
GWS_RS_9070 | 1.9107 | -0.0067909 | 1.4755e-05 | 6180 | 2190 | GWS Slow Fly | 9 | 7
GWS_RS_9070_3 | 1.5522 | -0.0050301 | 1.4904e-05 | 6360 | 2260 | GWS Slow Fly | 9 | 7
GWS_RS_1047 | -0.18737 | -0.0085251 | 1.8842e-05 | 7380 | 2190 | GWS Slow Fly | 10 | 4.7
GWS_RS_1080 | -1.5523 | -0.011761 | 2.7075e-05 | 4620 | 2220 | GWS Slow Fly | 10 | 8
GWS_RS_1147 | 9.3486 | -0.022962 | 2.8993e-05 | 6390 | 1440 | GWS Slow Fly | 11 | 4.7
GWS_RS_1180 | -0.57061 | -0.0043544 | 3.2285e-05 | 4890 | 1800 | GWS Slow Fly | 11 | 8
GWS_RS_1260 | 1.3483 | -0.0060294 | 3.4303e-05 | 5130 | 1470 | GWS Slow Fly | 12 | 6
GWS_RS_1280 | 3.9224 | -0.013648 | 4.7108e-05 | 4260 | 1320 | GWS Slow Fly | 12 | 8
GWS_RS_1365 | 1.6003 | -0.013349 | 5.1208e-05 | 4260 | 1290 | GWS Slow Fly | 13 | 6.5
GWS_RS_1390 | 5.0579 | -0.024393 | 6.6877e-05 | 3780 | 1290 | GWS Slow Fly | 13 | 9
GWS_RS_1470 | 4.9034 | -0.036859 | 7.0144e-05 | 4020 | 1470 | GWS Slow Fly | 14 | 7
IKARUS_9060 | 0.06925 | -0.0023211 | 1.3192e-05 | 5610 | 4080 | Ikarus 'Shockfly' | 9 | 6

## Curve
726 | 1.1636 | 2 | RPM: 13,300
1089 | 3.6476 | 3 | Thrust: 911g
1452 | 7.5451 | 4
1815 | 12.8561 | 5
2178 | 19.5806 | 6
2541 | 27.7187 | 7
2904 | 37.2702 | 8
3267 | 48.2353 | 9
3630 | 60.6139 | 10
3993 | 74.406 | 11
4356 | 89.6117 | 12
4719 | 106.2308 | 13
5082 | 124.2635 | 14
5445 | 143.7097 | 15
5808 | 164.5694 | 16
6171 | 186.8427 | 17
6534 | 210.5294 | 18
6897 | 235.6297 | 19
7260 | 262.1435 | 20
7623 | 290.0708 | 21
7986 | 319.4116 | 22
8349 | 350.1659 | 23
8712 | 382.3338 | 24
9075 | 415.9152 | 25
9438 | 450.9101 | 26
9801 | 487.3185 | 27
10164 | 525.1404 | 28
10527 | 564.3759 | 29
10890 | 605.0249 | 30

## Measured
4950 | 110
4980 | 123
5580 | 142
5580 | 157
5640 | 144
5670 | 159
6180 | 194
6210 | 192
6330 | 215
6330 | 215
6360 | 184
6420 | 203
6480 | 198
6750 | 228
6930 | 220
6930 | 248
7140 | 278
7140 | 254
7170 | 242
7350 | 271
7470 | 286
7500 | 264
7650 | 300
7860 | 309
7890 | 298
7920 | 338
8220 | 320
8280 | 320
8310 | 357
8370 | 361
8520 | 372
8640 | 350
8670 | 411
8910 | 415
9030 | 386
9120 | 393
9300 | 448
9420 | 493
9810 | 465
9840 | 480
9870 | 470
10140 | 543
10650 | 560
10890 | 632