## Лист1
N | Type | Pattern | Value | Quantity | RefDes
1 | RES_0805 | 0805 | 100R | 5 | R24, R27, R28, R32, R33
2 | RES_0805 | 0805 | 680R | 1 | R19
3 | RES_0805 | 0805 | 1k | 5 | R2, R4, R5, R6, R7 | R7, R2 may be 4,7 kOm
4 | RES_0805 | 0805 | 2k2 | 1 | R25
5 | RES_0805 | 0805 | 6,8k | 4 | R12, R8, R9, R21
6 | RES_0805 | 0805 | 10k | 2 | R1, R3
7 | RES_0805 | 0805 | 18k | 1 | R22
8 | RES_0805 | 0805 | 100k | 1 | R11
9 | RES_0805 | 0805 | 150k | 1 | R16
10 | RES_0805 | 0805 | 220k | 1 | R26
11 | CAP_0805 | 0805 | 22nF | 2 | C27, C31
12 | CAP_0805 | 0805 | 1uF | 10 | C4, C5, C56, C58, C6, C8, С33, С34, C42, C38
13 | CAP_0805 | 0805 | 22pF | 2 | C1, C2
14 | CAP_0805 | 0805 | 100nF | 18 | C3, C11, C12, C13, C14, C16, C19, C20, C24, C26, C28, C32, C36, C39, C57, С21, С22, С25
15 | TCAP3528 (tantal) | CASE B (3.5x2.8) | 10mk 16V | 10 | C35, C37, C48, C51, C7, С10, С18, С52, С53, С54
16 | CAP300RP (electrolitic) | CAPPR-2.5/8x5 | 330mk 16V | 1 | C55
17 | LED | LED0805 |  | 2 | LED1Grn, LED2Red | watch right side of mount
18 | IND_1812 | IND_1812 | LOH3C100 | 1 | L1
19 | SM4007 | SMC |  | 1 | D2
20 | ATMEGA644P-20AU | TQFP-44 |  | 1 | IC1
21 | TS912ID | SOIC-8 |  | 1 | IC2
22 | MC7805AK / R-785.0-1.0 | TO-220 |  | 2 | IC3, IC4 | not mount
23 | 74HC4017PW | TSSOP-16 |  | 1 | IC5
24 | MCP1700T-3002E/TT | SOT-23 |  | 1 | IC7
25 | LIS344ALH | LGA16L |  | 1 | IC9
26 | Board with ADXRS 610 | PLS-7 |  | 3 | IC_G, IC_N, IC_R | not mount
27 | PDTC143TT | SOT-23 |  | 2 | T1, T2
28 | Pressure sensor | PLS-6 | MPX4115A | 1 | V11 | not mount
29 | CRYSTALHC49S | HC49/S | 20MHz | 1 | Q1
30 | SPEAKER | Корпус динамика |  | 1 | SP1
31 | 10-штырьковый разъем на плату | PLD-10 |  | 1 | SV1 | not mount
32 | 6-ти штырьковый разъем на край | PLD-6 |  | 4 | SV2, SV3, SV4, SV5 | not mount
33 | 250v/3A кл.фик | SWITCH |  | 1 | SW1 | not mount