## Лист1
Параметр | Обозн. | Ед. изм. | Значение | Примечание
Глубина фрезерования | t | мм | 0.5
Ширина фрезерования | B | мм | 3
Диаметр фрезы | D | мм | 3
Количество зубьев фрезы | z | - | 2
Частота вращения фрезы | n | об/мин | 12000
Подача минутная | sM | мм/мин | 100
Подача на оборот | s | мм/об | 0.0083333
Подача на зуб | sZ | мм | 0.0041667
Коэффциент | CP | - | 68.2 | Табл. 41
Показатели степени | x | - | 0.86
| y | - | 0.72
| u | - | 1
| q | - | 0.86
| w | - | 0
Стойкость фрезы | T | мин | 80
Поправочный коэффициент | KMP | - | 1 | Табл. 10
Окружная сила резания | PZ | Н | 4.2356
Момент на шпинделе | Mкр | Н·м | 0.012707
Мощность резания | Ne | кВт | 0.015967