## ПАТЧ
Таблица расчета размеров патч-антенны на разные каналы видео TX по фрмулам из темы http://www.rcgroups.com/forums/showthread.php?t=1292451
|  |  | Размеры, мм |  |  |  |  | Полоса пропускания рассчитывается по формуле из Википедии. |  | Разные патчи (сравнительные размеры разных патчей на разные каналы, найденные в интеренте). Как видно, размеры неплохо согласуются с расчетными, особенно высота активного элемента.
№ канала видео TX | Частота, МГц | 1/4 лямбда по формуле 71250/F ,мм | высота малого элемента 1/2 лямбда по формуле 142500/F, мм | ширина малого элемента R=50 Ом, угол горизонтального лепестка 90 градусов | ширина малого элемента R=75 Ом, угол горизонтального лепестка 75 градусов | высота и ширина рефлектора (примерная - чем больше, тем лучше усиление) | расстояние между пластинами (подбирая этот параметр, можно корректировать полосу пропускания) | Полоса пропускания при сопротивлении 50 ом, МГц | Полоса пропускания при сопротивлении 75 ом, МГц | высота малого элемента | ширина малого элемента | высота и ширина рефлектора | расстояние между пластинами
0 | 910 | 78.2967 | 156.5934 | 216.0527 | 190.6978 | 300 | 26 | 131.4124 | 148.8848 |  |  | 300
1 | 980 | 72.7041 | 145.4082 | 200.6204 | 177.0765 | 278.5714 | 23 | 134.8218 | 152.7475
2 | 1010 | 70.5446 | 141.0891 | 194.6614 | 171.8168 | 270.297 | 22 | 136.9763 | 155.1885 | 141.2 | 211.6 |  | 15 | размеры с форума
3 | 1040 | 68.5096 | 137.0192 | 189.0462 | 166.8606 | 262.5 | 21 | 138.6328 | 157.0653
4 | 1080 | 65.9722 | 131.9444 | 182.0444 | 160.6806 | 252.7778 | 20 | 142.3828 | 161.3139
5 | 1120 | 63.6161 | 127.2321 | 175.5429 | 154.942 | 243.75 | 18 | 137.8125 | 156.1359
6 | 1160 | 61.4224 | 122.8448 | 169.4897 | 149.5991 | 235.3448 | 17 | 139.6191 | 158.1827 | 122.9 | 122.9 |  | 12.3 | размеры с форума
7 | 1200 | 59.375 | 118.75 | 163.84 | 144.6125 | 227.5 | 16 | 140.625 | 159.3223
8 | 1240 | 57.4597 | 114.9194 | 158.5548 | 139.9476 | 220.1613 | 15 | 140.7715 | 159.4883 | 114.3 | 123.2 | 178 | 15 | желтый патч - размеры взяты с форума RC design
9 | 1280 | 55.6641 | 111.3281 | 153.6 | 135.5742 | 213.2812 | 14 | 140 | 158.6142 | 111.4 | 153.6 |  |  | размеры IBCrazy из этой темы на RC Groups
H | 1320 | 53.9773 | 107.9545 | 148.9455 | 131.4659 | 206.8182 | 13 | 138.252 | 156.6338
C | 1360 | 52.3897 | 104.7794 | 144.5647 | 127.5993 | 200.7353 | 12 | 135.4688 | 153.4805
| 2440 | 29.2008 | 58.4016 | 80.577 | 71.1209 | 111.8852 | 4 | 145.3516 | 164.6773