## Лист2
Паспортные данные |  |  | Рассчетные данные
Uном= | 7.4 |  | Rя= | 0.0165
Iхх= | 1.8 |  | K1= | 0.00099599
Nхх= | 13320 |  | Kv= | 1400 | Kt26= | 6.6603
Is= | 210 |  | Kt= | 6.0314
|  |  | Imax= | 58
Рабочее напряжение питания |  |  | U= | 12.1 |  |  | XK3674-B-1400KV Б/К МОТОР
|  |  | Mstall= | 1266.5946
I(A) | N(rpm) | M(mN*m) | Pout | EFF(%) | Pinp
2 | 16893.8 | 4.133 | 7.308 | 30.1984 | 24.2
3 | 16870.7 | 10.9574 | 19.3485 | 53.3017 | 36.3
4 | 16847.6 | 17.7817 | 31.356 | 64.7852 | 48.4
5 | 16824.5 | 24.6061 | 43.3305 | 71.6207 | 60.5
6 | 16801.4 | 31.4305 | 55.272 | 76.1323 | 72.6
7 | 16778.3 | 38.2549 | 67.1805 | 79.3159 | 84.7
8 | 16755.2 | 45.0793 | 79.056 | 81.6695 | 96.8
9 | 16732.1 | 51.9037 | 90.8986 | 83.4697 | 108.9
10 | 16709 | 58.7281 | 102.7081 | 84.8827 | 121
11 | 16685.9 | 65.5524 | 114.4846 | 86.014 | 133.1
12 | 16662.8 | 72.3768 | 126.2281 | 86.9339 | 145.2
13 | 16639.7 | 79.2012 | 137.9386 | 87.6914 | 157.3
14 | 16616.6 | 86.0256 | 149.6161 | 88.3212 | 169.4
15 | 16593.5 | 92.85 | 161.2606 | 88.8488 | 181.5
16 | 16570.4 | 99.6744 | 172.8721 | 89.2934 | 193.6
17 | 16547.3 | 106.4988 | 184.4506 | 89.6697 | 205.7
18 | 16524.2 | 113.3232 | 195.9961 | 89.989 | 217.8
19 | 16501.1 | 120.1475 | 207.5086 | 90.2604 | 229.9
20 | 16478 | 126.9719 | 218.9881 | 90.491 | 242
21 | 16454.9 | 133.7963 | 230.4346 | 90.6866 | 254.1
22 | 16431.8 | 140.6207 | 241.8481 | 90.852 | 266.2
23 | 16408.7 | 147.4451 | 253.2287 | 90.9913 | 278.3
24 | 16385.6 | 154.2695 | 264.5762 | 91.1075 | 290.4
25 | 16362.5 | 161.0939 | 275.8907 | 91.2035 | 302.5
58 | 15600.2 | 386.2986 | 630.7564 | 89.8769 | 701.8

## Лист1
Паспортные данные |  |  | Рассчетные данные
Uном= | 7.4 |  | Rя= | 0.035238
Iхх= | 1 |  | K1= | 0.00055291
Nхх= | 13320 |  | Kv= | 1800 | Kt26= | 5.1047
Is= | 210 |  | Kt= | 4.8676
|  |  | Imax= | 105
Рабочее напряжение питания |  |  | U= | 7.4 |  |  | попытка смоделировать БК мотор типа 540
|  |  | Mstall= | 1022.2045
I(A) | N(rpm) | M(mN*m) | Pout | EFF(%) | Pinp
2 | 13193.1429 | 5.3331 | 7.3644 | 49.7596 | 14.8
3 | 13129.7143 | 10.641 | 14.6233 | 65.8707 | 22.2
4 | 13066.2857 | 15.9488 | 21.8117 | 73.6882 | 29.6
5 | 13002.8571 | 21.2567 | 28.9296 | 78.1882 | 37
6 | 12939.4286 | 26.5646 | 35.9771 | 81.0295 | 44.4
7 | 12876 | 31.8724 | 42.9541 | 82.9229 | 51.8
8 | 12812.5714 | 37.1803 | 49.8606 | 84.2239 | 59.2
9 | 12749.1429 | 42.4881 | 56.6966 | 85.13 | 66.6
10 | 12685.7143 | 47.796 | 63.4621 | 85.7596 | 74
11 | 12622.2857 | 53.1038 | 70.1572 | 86.1882 | 81.4
12 | 12558.8571 | 58.4117 | 76.7818 | 86.466 | 88.8
13 | 12495.4286 | 63.7195 | 83.3359 | 86.6278 | 96.2
14 | 12432 | 69.0274 | 89.8196 | 86.6984 | 103.6
15 | 12368.5714 | 74.3353 | 96.2327 | 86.6961 | 111
16 | 12305.1429 | 79.6431 | 102.5754 | 86.6346 | 118.4
17 | 12241.7143 | 84.951 | 108.8476 | 86.5243 | 125.8
18 | 12178.2857 | 90.2588 | 115.0494 | 86.3734 | 133.2
19 | 12114.8571 | 95.5667 | 121.1806 | 86.1882 | 140.6
20 | 12051.4286 | 100.8745 | 127.2414 | 85.9739 | 148
21 | 11988 | 106.1824 | 133.2317 | 85.7347 | 155.4
22 | 11924.5714 | 111.4902 | 139.1515 | 85.4739 | 162.8
23 | 11861.1429 | 116.7981 | 145.0009 | 85.1944 | 170.2
24 | 11797.7143 | 122.106 | 150.7798 | 84.8985 | 177.6
25 | 11734.2857 | 127.4138 | 156.4882 | 84.5882 | 185
26 | 11670.8571 | 132.7217 | 162.1261 | 84.2651 | 192.4

## R540-6530 6V with ring
Паспортные данные |  |  | Рассчетные данные
Uном= | 7.4 |  | Rя= | 0.16444
Iхх= | 1 |  | K1= | 0.00060296
Nхх= | 12000 |  | Kv= | 1621.6216 | Kt26= | 5.6702
Is= | 45 |  | Kt= | 5.4117
|  |  | Imax= | 22.5 |  | это мотор из МСТЦ КВАРЦ
Рабочее напряжение питания |  |  | U= | 14.8 |  | с кольцом
|  |  | Mstall= | 243.5244
I(A) | N(rpm) | M(mN*m) | Pout | EFF(%) | Pinp
2 | 23466.6667 | 6.0226 | 14.7927 | 49.9753 | 29.6
3 | 23200 | 11.9144 | 28.9313 | 65.1605 | 44.4
4 | 22933.3333 | 17.8061 | 42.7409 | 72.1975 | 59.2
5 | 22666.6667 | 23.6978 | 56.2217 | 75.9753 | 74
6 | 22400 | 29.5895 | 69.3736 | 78.1235 | 88.8
7 | 22133.3333 | 35.4812 | 82.1966 | 79.3404 | 103.6
8 | 21866.6667 | 41.373 | 94.6908 | 79.9753 | 118.4
9 | 21600 | 47.2647 | 106.856 | 80.2222 | 133.2
10 | 21333.3333 | 53.1564 | 118.6923 | 80.1975 | 148
11 | 21066.6667 | 59.0481 | 130.1998 | 79.9753 | 162.8
12 | 20800 | 64.9398 | 141.3784 | 79.6049 | 177.6
13 | 20533.3333 | 70.8316 | 152.228 | 79.1206 | 192.4
14 | 20266.6667 | 76.7233 | 162.7488 | 78.5467 | 207.2
15 | 20000 | 82.615 | 172.9407 | 77.9012 | 222
16 | 19733.3333 | 88.5067 | 182.8038 | 77.1975 | 236.8
17 | 19466.6667 | 94.3984 | 192.3379 | 76.4459 | 251.6
18 | 19200 | 100.2902 | 201.5431 | 75.6543 | 266.4
19 | 18933.3333 | 106.1819 | 210.4195 | 74.8291 | 281.2
20 | 18666.6667 | 112.0736 | 218.9669 | 73.9753 | 296
21 | 18400 | 117.9653 | 227.1855 | 73.097 | 310.8
22 | 18133.3333 | 123.857 | 235.0752 | 72.1975 | 325.6
23 | 17866.6667 | 129.7488 | 242.636 | 71.2797 | 340.4
24 | 17600 | 135.6405 | 249.8679 | 70.3457 | 355.2
25 | 17333.3333 | 141.5322 | 256.7709 | 69.3975 | 370
26 | 17066.6667 | 147.4239 | 263.345 | 68.4368 | 384.8

## R540-6530 6V
Паспортные данные |  |  | Рассчетные данные
Uном= | 7.4 |  | Rя= | 0.16444
Iхх= | 1 |  | K1= | 0.00052432
Nхх= | 13800 |  | Kv= | 1864.8649 | Kt26= | 4.9306
Is= | 45 |  | Kt= | 4.7058
|  |  | Imax= | 22.5 |  | это мотор из МСТЦ КВАРЦ
Рабочее напряжение питания |  |  | U= | 7.4 |  | без кольца
|  |  | Mstall= | 211.7604
I(A) | N(rpm) | M(mN*m) | Pout | EFF(%) | Pinp
2 | 13186.6667 | 5.2371 | 7.2282 | 48.8395 | 14.8
3 | 12880 | 10.3603 | 13.9668 | 62.9136 | 22.2
4 | 12573.3333 | 15.4836 | 20.3765 | 68.8395 | 29.6
5 | 12266.6667 | 20.6068 | 26.4573 | 71.5062 | 37
6 | 11960 | 25.73 | 32.2092 | 72.5432 | 44.4
7 | 11653.3333 | 30.8533 | 37.6322 | 72.649 | 51.8
8 | 11346.6667 | 35.9765 | 42.7263 | 72.1728 | 59.2
9 | 11040 | 41.0997 | 47.4916 | 71.3086 | 66.6
10 | 10733.3333 | 46.223 | 51.9279 | 70.1728 | 74
11 | 10426.6667 | 51.3462 | 56.0354 | 68.8395 | 81.4
12 | 10120 | 56.4694 | 59.8139 | 67.358 | 88.8
13 | 9813.3333 | 61.5927 | 63.2636 | 65.7626 | 96.2
14 | 9506.6667 | 66.7159 | 66.3844 | 64.0776 | 103.6
15 | 9200 | 71.8391 | 69.1763 | 62.321 | 111
16 | 8893.3333 | 76.9624 | 71.6393 | 60.5062 | 118.4
17 | 8586.6667 | 82.0856 | 73.7734 | 58.6434 | 125.8
18 | 8280 | 87.2088 | 75.5787 | 56.7407 | 133.2
19 | 7973.3333 | 92.3321 | 77.055 | 54.8044 | 140.6
20 | 7666.6667 | 97.4553 | 78.2025 | 52.8395 | 148
21 | 7360 | 102.5785 | 79.021 | 50.8501 | 155.4
22 | 7053.3333 | 107.7018 | 79.5107 | 48.8395 | 162.8
23 | 6746.6667 | 112.825 | 79.6715 | 46.8105 | 170.2
24 | 6440 | 117.9482 | 79.5034 | 44.7654 | 177.6
25 | 6133.3333 | 123.0715 | 79.0064 | 42.7062 | 185
26 | 5826.6667 | 128.1947 | 78.1805 | 40.6344 | 192.4

## RS540-6530
Паспортные данные |  |  | Рассчетные данные
Uном= | 6 |  | Rя= | 0.1875
Iхх= | 1.3 |  | K1= | 0.00038975
Nхх= | 19200 |  | Kv= | 3200 | Kt26= | 2.8424
Is= | 32 |  | Kt= | 2.6754
|  |  | Imax= | 16
Рабочее напряжение питания |  |  | U= | 7.4
|  |  | Mstall= | 85.6116
I(A) | N(rpm) | M(mN*m) | Pout | EFF(%) | Pinp
2 | 22480 | 2.2476 | 5.2885 | 35.7332 | 14.8
3 | 21880 | 5.2333 | 11.9849 | 53.9858 | 22.2
4 | 21280 | 8.219 | 18.3062 | 61.8453 | 29.6
5 | 20680 | 11.2047 | 24.2526 | 65.5474 | 37
6 | 20080 | 14.1903 | 29.8239 | 67.1709 | 44.4
7 | 19480 | 17.176 | 35.0202 | 67.6067 | 51.8
8 | 18880 | 20.1617 | 39.8416 | 67.3 | 59.2
9 | 18280 | 23.1473 | 44.2879 | 66.4984 | 66.6
10 | 17680 | 26.133 | 48.3593 | 65.3504 | 74
11 | 17080 | 29.1187 | 52.0556 | 63.9504 | 81.4
12 | 16480 | 32.1043 | 55.377 | 62.3615 | 88.8
13 | 15880 | 35.09 | 58.3233 | 60.6272 | 96.2
14 | 15280 | 38.0757 | 60.8947 | 58.7786 | 103.6
15 | 14680 | 41.0613 | 63.091 | 56.8388 | 111
16 | 14080 | 44.047 | 64.9124 | 54.8246 | 118.4
17 | 13480 | 47.0327 | 66.3587 | 52.7494 | 125.8
18 | 12880 | 50.0183 | 67.4301 | 50.6232 | 133.2
19 | 12280 | 53.004 | 68.1264 | 48.4541 | 140.6
20 | 11680 | 55.9897 | 68.4478 | 46.2485 | 148
21 | 11080 | 58.9754 | 68.3941 | 44.0117 | 155.4
22 | 10480 | 61.961 | 67.9655 | 41.7478 | 162.8
23 | 9880 | 64.9467 | 67.1618 | 39.4605 | 170.2
24 | 9280 | 67.9324 | 65.9832 | 37.1527 | 177.6
25 | 8680 | 70.918 | 64.4295 | 34.8268 | 185
26 | 8080 | 73.9037 | 62.5009 | 32.4849 | 192.4

## RS550S-7015
Паспортные данные |  |  | Рассчетные данные
Uном= | 12 |  | Rя= | 0.14118
Iхх= | 1.4 |  | K1= | 0.00086059
Nхх= | 19200 |  | Kv= | 1600 | Kt26= | 5.6551
Is= | 85 |  | Kt= | 5.2862 | г*см=10*мН*м
|  |  | Imax= | 42.5
Рабочее напряжение питания |  |  | U= | 14.8
|  |  | Mstall= | 449.3232
I(A) | N(rpm) | M(mN*m) | Pout | EFF(%) | Pinp
2 | 23228.2353 | 3.7205 | 9.0453 | 30.5586 | 29.6
3 | 23002.3529 | 9.6918 | 23.3339 | 52.5537 | 44.4
4 | 22776.4706 | 15.6632 | 37.34 | 63.0743 | 59.2
5 | 22550.5882 | 21.6345 | 51.0638 | 69.0052 | 74
6 | 22324.7059 | 27.6058 | 64.5053 | 72.6411 | 88.8
7 | 22098.8235 | 33.5772 | 77.6644 | 74.9656 | 103.6
8 | 21872.9412 | 39.5485 | 90.5411 | 76.4705 | 118.4
9 | 21647.0588 | 45.5199 | 103.1355 | 77.4291 | 133.2
10 | 21421.1765 | 51.4912 | 115.4475 | 78.0051 | 148
11 | 21195.2941 | 57.4625 | 127.4772 | 78.303 | 162.8
12 | 20969.4118 | 63.4339 | 139.2246 | 78.3922 | 177.6
13 | 20743.5294 | 69.4052 | 150.6895 | 78.321 | 192.4
14 | 20517.6471 | 75.3765 | 161.8722 | 78.1236 | 207.2
15 | 20291.7647 | 81.3479 | 172.7724 | 77.8254 | 222
16 | 20065.8824 | 87.3192 | 183.3904 | 77.4453 | 236.8
17 | 19840 | 93.2906 | 193.7259 | 76.9976 | 251.6
18 | 19614.1176 | 99.2619 | 203.7791 | 76.4937 | 266.4
19 | 19388.2353 | 105.2332 | 213.55 | 75.9424 | 281.2
20 | 19162.3529 | 111.2046 | 223.0385 | 75.3509 | 296
21 | 18936.4706 | 117.1759 | 232.2447 | 74.7248 | 310.8
22 | 18710.5882 | 123.1472 | 241.1685 | 74.0689 | 325.6
23 | 18484.7059 | 129.1186 | 249.8099 | 73.3872 | 340.4
24 | 18258.8235 | 135.0899 | 258.169 | 72.6827 | 355.2
25 | 18032.9412 | 141.0613 | 266.2458 | 71.9583 | 370
26 | 17807.0588 | 147.0326 | 274.0402 | 71.2163 | 384.8

## RS550S-7520F
Паспортные данные |  |  | Рассчетные данные
Uном= | 14 |  | Rя= | 0.16471
Iхх= | 1.1 |  | K1= | 0.0007917
Nхх= | 19200 |  | Kv= | 1371.4286 | Kt26= | 6.6756
Is= | 85 |  | Kt= | 6.3362
|  |  | Imax= | 42.5
Рабочее напряжение питания |  |  | U= | 14
|  |  | Mstall= | 538.579
I(A) | N(rpm) | M(mN*m) | Pout | EFF(%) | Pinp
2 | 18748.2353 | 6.3691 | 12.4981 | 44.6362 | 28
3 | 18522.3529 | 13.3356 | 25.8534 | 61.5558 | 42
4 | 18296.4706 | 20.3022 | 38.8793 | 69.4274 | 56
5 | 18070.5882 | 27.2688 | 51.5758 | 73.6797 | 70
6 | 17844.7059 | 34.2353 | 63.9429 | 76.1225 | 84
7 | 17618.8235 | 41.2019 | 75.9805 | 77.5312 | 98
8 | 17392.9412 | 48.1684 | 87.6888 | 78.2935 | 112
9 | 17167.0588 | 55.135 | 99.0676 | 78.6251 | 126
10 | 16941.1765 | 62.1016 | 110.117 | 78.655 | 140
11 | 16715.2941 | 69.0681 | 120.837 | 78.4656 | 154
12 | 16489.4118 | 76.0347 | 131.2276 | 78.1117 | 168
13 | 16263.5294 | 83.0012 | 141.2888 | 77.6312 | 182
14 | 16037.6471 | 89.9678 | 151.0206 | 77.0513 | 196
15 | 15811.7647 | 96.9344 | 160.4229 | 76.3919 | 210
16 | 15585.8824 | 103.9009 | 169.4959 | 75.6678 | 224
17 | 15360 | 110.8675 | 178.2394 | 74.8905 | 238
18 | 15134.1176 | 117.834 | 186.6536 | 74.0689 | 252
19 | 14908.2353 | 124.8006 | 194.7383 | 73.2099 | 266
20 | 14682.3529 | 131.7672 | 202.4936 | 72.3191 | 280
21 | 14456.4706 | 138.7337 | 209.9195 | 71.4012 | 294
22 | 14230.5882 | 145.7003 | 217.0159 | 70.4597 | 308
23 | 14004.7059 | 152.6668 | 223.783 | 69.4978 | 322
24 | 13778.8235 | 159.6334 | 230.2207 | 68.5181 | 336
25 | 13552.9412 | 166.6 | 236.3289 | 67.5225 | 350
26 | 13327.0588 | 173.5665 | 242.1077 | 66.5131 | 364