## LiPo
This Sheet for LiPo - change sheet (bottom of screen) for LiFePO4
|  | Cell Count |  | kv | kt | Io (A) | Rm (Ohm)
|  | 2 |  | 5500 | 4.059 | 5.5 | 0.0045
|  |  |  | V drop | Net V | Input | A - Io | Output | Efficiency | Motor | Loaded | Torque
|  | V | A | Rm * A | V - V drop | W | A | W | % | Loss W | RPM/1000 | in/oz
4.2 | 2 | 8.4 | 0 | 0 | 8.4 | 0 | -5.5 |  |  |  | 46.2 | 34.0959
3.9 | 2 | 7.8 | 5 | 0.0225 | 7.7775 | 39 | -0.5 | -3.8887 | -9.9712 | 42.8888 | 42.7762 | 31.5692
3.7 | 2 | 7.4 | 10 | 0.045 | 7.355 | 74 | 4.5 | 33.0975 | 44.7264 | 40.9025 | 40.4525 | 29.8542
3.6 | 2 | 7.2 | 15 | 0.0675 | 7.1325 | 108 | 9.5 | 67.7588 | 62.7396 | 40.2413 | 39.2287 | 28.9511
3.525 | 2 | 7.05 | 20 | 0.09 | 6.96 | 141 | 14.5 | 100.92 | 71.5745 | 40.08 | 38.28 | 28.2509
3.45 | 2 | 6.9 | 25 | 0.1125 | 6.7875 | 172.5 | 19.5 | 132.3562 | 76.7283 | 40.1437 | 37.3312 | 27.5507
3.4 | 2 | 6.8 | 30 | 0.135 | 6.665 | 204 | 24.5 | 163.2925 | 80.0453 | 40.7075 | 36.6575 | 27.0535
3.35 | 2 | 6.7 | 35 | 0.1575 | 6.5425 | 234.5 | 29.5 | 193.0037 | 82.3044 | 41.4963 | 35.9838 | 26.5563
3.3 | 2 | 6.6 | 40 | 0.18 | 6.42 | 264 | 34.5 | 221.49 | 83.8977 | 42.51 | 35.31 | 26.059
3.28 | 2 | 6.56 | 45 | 0.2025 | 6.3575 | 295.2 | 39.5 | 251.1213 | 85.0682 | 44.0787 | 34.9663 | 25.8054
3.25 | 2 | 6.5 | 50 | 0.225 | 6.275 | 325 | 44.5 | 279.2375 | 85.9192 | 45.7625 | 34.5125 | 25.4705
3.225 | 2 | 6.45 | 55 | 0.2475 | 6.2025 | 354.75 | 49.5 | 307.0238 | 86.5465 | 47.7263 | 34.1138 | 25.1762
3.2 | 2 | 6.4 | 60 | 0.27 | 6.13 | 384 | 54.5 | 334.085 | 87.0013 | 49.915 | 33.715 | 24.8819
3.15 | 2 | 6.3 | 65 | 0.2925 | 6.0075 | 409.5 | 59.5 | 357.4463 | 87.2885 | 52.0538 | 33.0412 | 24.3847
3.125 | 2 | 6.25 | 70 | 0.315 | 5.935 | 437.5 | 64.5 | 382.8075 | 87.4989 | 54.6925 | 32.6425 | 24.0904
3.1 | 2 | 6.2 | 75 | 0.3375 | 5.8625 | 465 | 69.5 | 407.4438 | 87.6223 | 57.5562 | 32.2437 | 23.7961
3.08 | 2 | 6.16 | 80 | 0.36 | 5.8 | 492.8 | 74.5 | 432.1 | 87.6826 | 60.7 | 31.9 | 23.5424
3.06 | 2 | 6.12 | 85 | 0.3825 | 5.7375 | 520.2 | 79.5 | 456.1313 | 87.6838 | 64.0688 | 31.5562 | 23.2887
3.04 | 2 | 6.08 | 90 | 0.405 | 5.675 | 547.2 | 84.5 | 479.5375 | 87.6348 | 67.6625 | 31.2125 | 23.0351
3.02 | 2 | 6.04 | 95 | 0.4275 | 5.6125 | 573.8 | 89.5 | 502.3188 | 87.5425 | 71.4813 | 30.8687 | 22.7814
3 | 2 | 6 | 100 | 0.45 | 5.55 | 600 | 94.5 | 524.475 | 87.4125 | 75.525 | 30.525 | 22.5277
|  | Cell Count |  | kv | kt | Io (A) | Rm (Ohm)
|  | 2 |  | 4200 | 3.0996 | 1.9 | 0.0095
|  |  |  | V drop | Net V | Input | A - Io | Output | Efficiency | Motor | Loaded | Torque
|  | V | A | Rm * A | V - V drop | W | A | W | % | Loss W | RPM/1000 | in/oz
4.2 | 2 | 8.4 | 0 | 0 | 8.4 | 0 | -1.9 |  |  |  | 35.28 | 26.0369
3.9 | 2 | 7.8 | 5 | 0.0475 | 7.7525 | 39 | 3.1 | 24.0328 | 61.6224 | 14.9672 | 32.5605 | 24.0299
3.7 | 2 | 7.4 | 10 | 0.095 | 7.305 | 74 | 8.1 | 59.1705 | 79.9601 | 14.8295 | 30.681 | 22.6428
3.6 | 2 | 7.2 | 15 | 0.1425 | 7.0575 | 108 | 13.1 | 92.4532 | 85.6049 | 15.5467 | 29.6415 | 21.8756
3.525 | 2 | 7.05 | 20 | 0.19 | 6.86 | 141 | 18.1 | 124.166 | 88.061 | 16.834 | 28.812 | 21.2635
3.45 | 2 | 6.9 | 25 | 0.2375 | 6.6625 | 172.5 | 23.1 | 153.9038 | 89.2196 | 18.5963 | 27.9825 | 20.6513
3.4 | 2 | 6.8 | 30 | 0.285 | 6.515 | 204 | 28.1 | 183.0715 | 89.7409 | 20.9285 | 27.363 | 20.1941
3.35 | 2 | 6.7 | 35 | 0.3325 | 6.3675 | 234.5 | 33.1 | 210.7643 | 89.8781 | 23.7357 | 26.7435 | 19.7369
3.3 | 2 | 6.6 | 40 | 0.38 | 6.22 | 264 | 38.1 | 236.982 | 89.7659 | 27.018 | 26.124 | 19.2797
3.28 | 2 | 6.56 | 45 | 0.4275 | 6.1325 | 295.2 | 43.1 | 264.3107 | 89.5362 | 30.8893 | 25.7565 | 19.0085
3.25 | 2 | 6.5 | 50 | 0.475 | 6.025 | 325 | 48.1 | 289.8025 | 89.17 | 35.1975 | 25.305 | 18.6753
3.225 | 2 | 6.45 | 55 | 0.5225 | 5.9275 | 354.75 | 53.1 | 314.7502 | 88.7245 | 39.9997 | 24.8955 | 18.3731
3.2 | 2 | 6.4 | 60 | 0.57 | 5.83 | 384 | 58.1 | 338.723 | 88.2091 | 45.277 | 24.486 | 18.0708
3.15 | 2 | 6.3 | 65 | 0.6175 | 5.6825 | 409.5 | 63.1 | 358.5657 | 87.5618 | 50.9342 | 23.8665 | 17.6137
3.125 | 2 | 6.25 | 70 | 0.665 | 5.585 | 437.5 | 68.1 | 380.3385 | 86.9345 | 57.1615 | 23.457 | 17.3114
3.1 | 2 | 6.2 | 75 | 0.7125 | 5.4875 | 465 | 73.1 | 401.1363 | 86.2659 | 63.8638 | 23.0475 | 17.0092
3.08 | 2 | 6.16 | 80 | 0.76 | 5.4 | 492.8 | 78.1 | 421.74 | 85.5804 | 71.06 | 22.68 | 16.738
3.06 | 2 | 6.12 | 85 | 0.8075 | 5.3125 | 520.2 | 83.1 | 441.4688 | 84.8652 | 78.7313 | 22.3125 | 16.4668
3.04 | 2 | 6.08 | 90 | 0.855 | 5.225 | 547.2 | 88.1 | 460.3225 | 84.1233 | 86.8775 | 21.945 | 16.1956
3.02 | 2 | 6.04 | 95 | 0.9025 | 5.1375 | 573.8 | 93.1 | 478.3012 | 83.3568 | 95.4988 | 21.5775 | 15.9244
3 | 2 | 6 | 100 | 0.95 | 5.05 | 600 | 98.1 | 495.405 | 82.5675 | 104.595 | 21.21 | 15.6531

## LiFePO4
This Sheet for LiFePO4 - change sheet (bottom of screen) for LiPo
|  | Cell Count |  | kv | kt | Io (A) | Rm (Ohm)
|  | 3 |  | 3500 | 2.583 | 3.5 | 0.0088
|  |  |  | V drop | Net V | Input | A - Io | Output | Efficiency | Motor | Loaded | Torque
|  | V | A | Rm * A | V - V drop | W | A | W | % | Loss W | RPM/1000 | in/oz
3.33 | 3 | 9.99 | 0 | 0 | 9.99 | 0 | -3.5 |  |  |  | 34.965 | 25.8044
3.22 | 3 | 9.66 | 5 | 0.044 | 9.616 | 48.3 | 1.5 | 14.424 | 29.8634 | 33.876 | 33.656 | 24.8384
3.13 | 3 | 9.39 | 10 | 0.088 | 9.302 | 93.9 | 6.5 | 60.463 | 64.3908 | 33.437 | 32.557 | 24.0273
3.05 | 3 | 9.15 | 15 | 0.132 | 9.018 | 137.25 | 11.5 | 103.707 | 75.5607 | 33.543 | 31.563 | 23.2937
2.95 | 3 | 8.85 | 20 | 0.176 | 8.674 | 177 | 16.5 | 143.121 | 80.8593 | 33.879 | 30.359 | 22.4052
2.87 | 3 | 8.61 | 25 | 0.22 | 8.39 | 215.25 | 21.5 | 180.385 | 83.8026 | 34.865 | 29.365 | 21.6716
2.78 | 3 | 8.34 | 30 | 0.264 | 8.076 | 250.2 | 26.5 | 214.014 | 85.5372 | 36.186 | 28.266 | 20.8605
2.7 | 3 | 8.1 | 35 | 0.308 | 7.792 | 283.5 | 31.5 | 245.448 | 86.5778 | 38.052 | 27.272 | 20.1269
2.6 | 3 | 7.8 | 40 | 0.352 | 7.448 | 312 | 36.5 | 271.852 | 87.1321 | 40.148 | 26.068 | 19.2384
2.52 | 3 | 7.56 | 45 | 0.396 | 7.164 | 340.2 | 41.5 | 297.306 | 87.3915 | 42.894 | 25.074 | 18.5048
2.44 | 3 | 7.32 | 50 | 0.44 | 6.88 | 366 | 46.5 | 319.92 | 87.4098 | 46.08 | 24.08 | 17.7712
2.35 | 3 | 7.05 | 55 | 0.484 | 6.566 | 387.75 | 51.5 | 338.149 | 87.208 | 49.601 | 22.981 | 16.9601
2.27 | 3 | 6.81 | 60 | 0.528 | 6.282 | 408.6 | 56.5 | 354.933 | 86.8656 | 53.667 | 21.987 | 16.2266
2.19 | 3 | 6.57 | 65 | 0.572 | 5.998 | 427.05 | 61.5 | 368.877 | 86.3779 | 58.173 | 20.993 | 15.493
2.11 | 3 | 6.33 | 70 | 0.616 | 5.714 | 443.1 | 66.5 | 379.981 | 85.7551 | 63.119 | 19.999 | 14.7594
2.03 | 3 | 6.09 | 75 | 0.66 | 5.43 | 456.75 | 71.5 | 388.245 | 85.0016 | 68.505 | 19.005 | 14.0258
1.95 | 3 | 5.85 | 80 | 0.704 | 5.146 | 468 | 76.5 | 393.669 | 84.1173 | 74.331 | 18.011 | 13.2923
1.87 | 3 | 5.61 | 85 | 0.748 | 4.862 | 476.85 | 81.5 | 396.253 | 83.098 | 80.597 | 17.017 | 12.5587
1.79 | 3 | 5.37 | 90 | 0.792 | 4.578 | 483.3 | 86.5 | 395.997 | 81.9361 | 87.303 | 16.023 | 11.8251
1.71 | 3 | 5.13 | 95 | 0.836 | 4.294 | 487.35 | 91.5 | 392.901 | 80.6199 | 94.449 | 15.029 | 11.0915
1.63 | 3 | 4.89 | 100 | 0.88 | 4.01 | 489 | 96.5 | 386.965 | 79.1339 | 102.035 | 14.035 | 10.3579
|  | Cell Count |  | kv | kt | Io (A) | Rm (Ohm)
|  | 3 |  | 3850 | 2.8413 | 2.6 | 0.0042
|  |  |  | V drop | Net V | Input | A - Io | Output | Efficiency | Motor | Loaded | Torque
|  | V | A | Rm * A | V - V drop | W | A | W | % | Loss W | RPM/1000 | in/oz
3.33 | 3 | 9.99 | 0 | 0 | 9.99 | 0 | -2.6 |  |  |  | 38.4615 | 28.3849
3.22 | 3 | 9.66 | 5 | 0.021 | 9.639 | 48.3 | 2.4 | 23.1336 | 47.8957 | 25.1664 | 37.1101 | 27.3876
3.13 | 3 | 9.39 | 10 | 0.042 | 9.348 | 93.9 | 7.4 | 69.1752 | 73.669 | 24.7248 | 35.9898 | 26.5607
3.05 | 3 | 9.15 | 15 | 0.063 | 9.087 | 137.25 | 12.4 | 112.6788 | 82.0975 | 24.5712 | 34.9849 | 25.8192
2.95 | 3 | 8.85 | 20 | 0.084 | 8.766 | 177 | 17.4 | 152.5284 | 86.1742 | 24.4716 | 33.7491 | 24.9071
2.87 | 3 | 8.61 | 25 | 0.105 | 8.505 | 215.25 | 22.4 | 190.512 | 88.5073 | 24.738 | 32.7443 | 24.1655
2.78 | 3 | 8.34 | 30 | 0.126 | 8.214 | 250.2 | 27.4 | 225.0636 | 89.9535 | 25.1364 | 31.6239 | 23.3387
2.7 | 3 | 8.1 | 35 | 0.147 | 7.953 | 283.5 | 32.4 | 257.6772 | 90.8914 | 25.8228 | 30.6191 | 22.5971
2.6 | 3 | 7.8 | 40 | 0.168 | 7.632 | 312 | 37.4 | 285.4368 | 91.4862 | 26.5632 | 29.3832 | 21.685
2.52 | 3 | 7.56 | 45 | 0.189 | 7.371 | 340.2 | 42.4 | 312.5304 | 91.8667 | 27.6696 | 28.3784 | 20.9434
2.44 | 3 | 7.32 | 50 | 0.21 | 7.11 | 366 | 47.4 | 337.014 | 92.0803 | 28.986 | 27.3735 | 20.2018
2.35 | 3 | 7.05 | 55 | 0.231 | 6.819 | 387.75 | 52.4 | 357.3156 | 92.151 | 30.4344 | 26.2532 | 19.375
2.27 | 3 | 6.81 | 60 | 0.252 | 6.558 | 408.6 | 57.4 | 376.4292 | 92.1266 | 32.1708 | 25.2483 | 18.6334
2.19 | 3 | 6.57 | 65 | 0.273 | 6.297 | 427.05 | 62.4 | 392.9328 | 92.011 | 34.1172 | 24.2434 | 17.8918
2.11 | 3 | 6.33 | 70 | 0.294 | 6.036 | 443.1 | 67.4 | 406.8264 | 91.8137 | 36.2736 | 23.2386 | 17.1503
2.03 | 3 | 6.09 | 75 | 0.315 | 5.775 | 456.75 | 72.4 | 418.11 | 91.5402 | 38.64 | 22.2338 | 16.4087
1.95 | 3 | 5.85 | 80 | 0.336 | 5.514 | 468 | 77.4 | 426.7836 | 91.1931 | 41.2164 | 21.2289 | 15.6671
1.87 | 3 | 5.61 | 85 | 0.357 | 5.253 | 476.85 | 82.4 | 432.8472 | 90.7722 | 44.0028 | 20.224 | 14.9255
1.79 | 3 | 5.37 | 90 | 0.378 | 4.992 | 483.3 | 87.4 | 436.3008 | 90.2754 | 46.9992 | 19.2192 | 14.1839
1.71 | 3 | 5.13 | 95 | 0.399 | 4.731 | 487.35 | 92.4 | 437.1444 | 89.6982 | 50.2056 | 18.2143 | 13.4423
1.63 | 3 | 4.89 | 100 | 0.42 | 4.47 | 489 | 97.4 | 435.378 | 89.0344 | 53.622 | 17.2095 | 12.7007

## Motor Data
Make | Model | Weigh (g) | kv | Poles | Size (mm) | Io(A) | Rm(ohm) | 2S Eff | 2S RPM | A123 Eff | A123 RPM | Notes
Kontronik | Fun 400-36 | 110 | 3600 | 2 | 28 x 40 | 1.2 | 0.023 | 87.27 | 22770 | 89.11 | 30204 | at 25A (2S) or 20A (A123)
Kontronik | Fun 400-42 | 110 | 4200 | 2 | 28 x 40 | 2.2 | 0.017 | 85.58 | 27195 | 85.58 | 35742 | at 25A (2S) or 20A (A123)
Kontronik | Fun 480-42 | 140 | 4200 | 2 | 28 x 49 | 1.9 | 0.0095 | 89.17 | 25305 | 90.36 | 29975
Kontronik | Fun 480-47 | 140 | 4700 | 2 | 28 x 49 | 2.86 | 0.0074 | 88.91 | 28811 | 89.52 | 33967
Kontronik | Fun 480-55 | 140 | 5500 | 2 | 28 x 49 | 3 | 0.0052 | 90.24 | 34320 | 90.44 | 40293
Kontronik | Fun 500-27 | 200 | 2700 | 2 | 36 x 50 | 2 | 0.0158 | 84.33 | 15417 | 86.57 | 18942
Kontronik | Fun 500-38 | 200 | 3800 | 2 | 36 x 50 | 3.7 | 0.0089 | 86.26 | 23009 | 86.92 | 27206
Kontronik | Fun 500-48 | 200 | 4800 | 2 | 36 x 50 | 4 | 0.005 | 88.46 | 30000 | 88.4 | 35208
NEU | 1110/2D | 113 | 4200 | 4 | 28 x 45 | 1.9 | 0.008 | 90.28 | 25620 | 91.22 | 30240
NEU | 1112/1.5D | 133 | 4350 | 4 | 28 x 52 | 2.8 | 0.005 | 90.77 | 27188 | 90.99 | 31907
NEU | 1115/1.5D | 164 | 3850 | 4 | 28 x 55 | 2.6 | 0.0042 | 91.75 | 24217 | 91.87 | 28378
NEU | 1509/1.5D | 213 | 4500 | 4 | 40 x 53 | 3.8 | 0.004 | 89.56 | 28350 | 89.38 | 33210
NEU | 1509/1Y | 213 | 3600 | 4 | 40 x 53 | 3 | 0.004 | 91.11 | 22680 | 91.11 | 26568
NEU | 1512/1D | 281 | 4875 | 4 | 40 x 61 | 6 | 0.002 | 86.65 | 31200 | 85.63 | 36416
NEU | 1515/1D | 341 | 4100 | 4 | 40 x 69 | 5.5 | 0.003 | 86.95 | 26035 | 86.21 | 30443
Feigao | 380 7L |  | 4129 | 2 | 28 x 60 | 2.6 | 0.0087 | 88.46 | 25042 | 89.34 | 29599
Feigao | 380 8L |  | 3613 | 2 | 28 x 60 | 2.2 | 0.0114 | 87.22 | 21425 | 88.66 | 25461
Feigao | 380 6XL |  | 3870 | 2 | 28 x 70 | 4.9 | 0.007 | 85.34 | 23801 | 85.4 | 28038
Feigao | 540 8S | 200 | 4436 | 2 | 36 x 50 | 5.5 | 0.006 | 84.89 | 27503 | 84.64 | 32338
Feigao | 540 9S | 200 | 3943 | 2 | 36 x 50 | 3.6 | 0.0077 | 87.3 | 24111 | 87.78 | 28443
Feigao | 540 10S | 200 | 3549 | 2 | 36 x 50 | 3.5 | 0.0094 | 86.28 | 21400 | 87.06 | 25329
Feigao | 540 11S | 200 | 3226 | 2 | 36 x 50 | 2.2 | 0.0114 | 87.22 | 19130 | 88.66 | 22734
Mega | 22/20/1 | 165 | 5000 | 6 | 36 x 43.5 | 7.5 | 0.0035 | 82.71 | 31625 | 81.6 | 37013
Mega | 22/20/1E | 165 | 4270 | 6 | 36 x 43.5 | 4.8 | 0.006 | 86.23 | 26474 | 86.14 | 31128
Mega | 22/20/2 | 165 | 2875 | 6 | 36 x 43.5 | 3.37 | 0.012 | 84.65 | 16963 | 85.9 | 20183
Mega | 22/30/1 | 218 | 3500 | 6 | 36 x 47.5 | 7.5 | 0.007 | 80.42 | 21525 | 79.86 | 25358
Mega | 16/15/2 | 80 | 4600 | 6 |  | 2.97 | 0.012
Mega | 16/15/3 | 80 | 3000 | 6 |  | 1.7 | 0.027
Mega | 16/25/1 | 115 | 4800 | 6
TPV | 480 2 turn | 112 | 4250 | 4 | 28 x 48 | 2.8 | 0.009 | 87.86 | 25713 | 88.75 | 30409
HET | EDF 2W-18 | 93 | 3650 | 6 | 28 x 43 | 2.6 | 0.014
HET | EDF 2W-20 | 96 | 3350 | 6 | 28 x 42 | 1.72 | 0.015
HET | EDF 1W-30 | 130 | 4400 | 6 | 28 x 53 | 5.5 | 0.0045
HET | EDF 2W | 78 | 4750 | 6 | 28 x 38 | 1.94 | 0.013
Purple Power | 3642-3900 | 170 | 3900 | 2 | 36 x 42 | 4.3 | 0.013 | 82.26 | 22815 | 83.45 | 27203
Purple Power | 2437-4040 | 65 | 4040 | 2 | 24 x 37 | 0.9 | 0.093 | 63.92 | 18483 | 75.43 | 28240 | at 25A (2S) or 20A (A123)
Purple Power | 2042-3500 | 60 | 3500 | 2 | 20 x 42 | 1.6 | 0.08 | 66.47 | 17150 | 75.37 | 25375 | at 25A (2S) or 20A (A123)
Tenshock | TS-N1020*11 | 70 | 4960 | 2 | 22 x 40 | 2 | 0.0283 | 82.57 | 30715 | 84.24 | 41089 | at 25A (2S) or 20A (A123)
Tenshock | TS-N1020*13 | 70 | 4200 | 2 | 22 x 40 | 1.5 | 0.0391 | 80.68 | 24875 | 84.33 | 33886 | at 25A (2S) or 20A (A123)
Tenshock | TS-N1020*14 | 70 | 3800 | 2 | 22 x 40 | 1.5 | 0.0421 | 79.66 | 22221 | 83.7 | 30430 | at 25A (2S) or 20A (A123)
Tenshock | TS-N1530*5 | 160 | 5500 | 2 | 29 x 50 | 8 | 0.004 | 81.42 | 34650 | 80.26 | 40590
Tenshock | TS-N1530*6 | 160 | 4600 | 2 | 29 x 50 | 6 | 0.0055 | 84.28 | 28635 | 83.83 | 33638
Tenshock | TS-N1530*7 | 160 | 3950 | 2 | 29 x 50 | 4 | 0.0075 | 86.69 | 24194 | 87.04 | 28529
Tenshock | TS-N1530*8 | 160 | 3450 | 2 | 29 x 50 | 3.5 | 0.0095 | 86.2 | 20786 | 87.01 | 24607
Tenshock | TS-CZ1530*5 | 140 | 5600 | 4 | 29 x 48 | 8 | 0.0035 | 81.74 | 35420 | 80.51 | 41454
Tenshock | TS-CZ1530*6 | 140 | 4700 | 4 | 29 x 48 | 5.5 | 0.005 | 85.58 | 29375 | 85.17 | 34475
Tenshock | TS-CZ1530*7 | 140 | 4000 | 4 | 29 x 48 | 4 | 0.0072 | 86.9 | 24560 | 87.21 | 28944
Tenshock | TS-CZ1530*8 | 140 | 3500 | 4 | 29 x 48 | 3.5 | 0.0088 | 86.7 | 21210 | 87.39 | 25074
ETTI

## Motor Data (2)
Make | Model | Weigh (g) | kv | Poles | Size (mm) | Io(A) | Rm(ohm) | 2S Eff | 2S RPM | A123 Eff | A123 RPM | Notes
Kontronik | Fun 500-27 | 200 | 2700 | 2 | 36 x 50 | 2 | 0.0158 | 84.33 | 15417 | 86.57 | 18942
Mega | 22/20/2 | 165 | 2875 | 6 | 36 x 43.5 | 3.37 | 0.012 | 84.65 | 16963 | 85.9 | 20183
Feigao | 540 11S | 200 | 3226 | 2 | 36 x 50 | 2.2 | 0.0114 | 87.22 | 19130 | 88.66 | 22734
HET | EDF 2W-20 | 93 | 3350 | 6 | 28 x 42 | 2.6 | 0.014 | 84.59 | 19430 | 86.37 | 23216
Tenshock | TS-N1530*8 | 160 | 3450 | 2 | 29 x 50 | 3.5 | 0.0095 | 86.2 | 20786 | 87.01 | 24607
Purple Power | 2042-3500 | 60 | 3500 | 2 | 20 x 42 | 1.6 | 0.08 | 66.47 | 17150 | 75.37 | 25375 | at 25A (2S) or 20A (A123)
Mega | 22/30/1 | 218 | 3500 | 6 | 36 x 47.5 | 7.5 | 0.007 | 80.42 | 21525 | 79.86 | 25358
Tenshock | TS-CZ1530*8 | 140 | 3500 | 4 | 29 x 48 | 3.5 | 0.0088 | 86.7 | 21210 | 87.39 | 25074
Feigao | 540 10S | 200 | 3549 | 2 | 36 x 50 | 3.5 | 0.0094 | 86.28 | 21400 | 87.06 | 25329
Kontronik | Fun 400-36 | 110 | 3600 | 2 | 28 x 40 | 1.2 | 0.023 | 87.27 | 22770 | 89.11 | 30204 | at 25A (2S) or 20A (A123)
NEU | 1509/1Y | 213 | 3600 | 4 | 40 x 53 | 3 | 0.004 | 91.11 | 22680 | 91.11 | 26568
Feigao | 380 8L |  | 3613 | 2 | 28 x 60 | 2.2 | 0.0114 | 87.22 | 21425 | 88.66 | 25461
Tenshock | TS-N1020*14 | 70 | 3800 | 2 | 22 x 40 | 1.5 | 0.0421 | 79.66 | 22221 | 83.7 | 30430 | at 25A (2S) or 20A (A123)
Kontronik | Fun 500-38 | 200 | 3800 | 2 | 36 x 50 | 3.7 | 0.0089 | 86.26 | 23009 | 86.92 | 27206
NEU | 1115/1.5D | 164 | 3850 | 4 | 28 x 55 | 2.6 | 0.0042 | 91.75 | 24217 | 91.87 | 28378
Feigao | 380 6XL |  | 3870 | 2 | 28 x 70 | 4.9 | 0.007 | 85.34 | 23801 | 85.4 | 28038
Purple Power | 3642-3900 | 170 | 3900 | 2 | 36 x 42 | 4.3 | 0.013 | 82.26 | 22815 | 83.45 | 27203
Feigao | 540 9S | 200 | 3943 | 2 | 36 x 50 | 3.6 | 0.0077 | 87.3 | 24111 | 87.78 | 28443
Tenshock | TS-N1530*7 | 160 | 3950 | 2 | 29 x 50 | 4 | 0.0075 | 86.69 | 24194 | 87.04 | 28529
Tenshock | TS-CZ1530*7 | 140 | 4000 | 4 | 29 x 48 | 4 | 0.0072 | 86.9 | 24560 | 87.21 | 28944
Purple Power | 2437-4040 | 65 | 4040 | 2 | 24 x 37 | 0.9 | 0.093 | 63.92 | 18483 | 75.43 | 28240 | at 25A (2S) or 20A (A123)
NEU | 1515/1D | 341 | 4100 | 4 | 40 x 69 | 5.5 | 0.003 | 86.95 | 26035 | 86.21 | 30443
Feigao | 380 7L |  | 4129 | 2 | 28 x 60 | 2.6 | 0.0087 | 88.46 | 25042 | 89.34 | 29599
Tenshock | TS-N1020*13 | 70 | 4200 | 2 | 22 x 40 | 1.5 | 0.0391 | 80.68 | 24875 | 84.33 | 33886 | at 25A (2S) or 20A (A123)
Kontronik | Fun 400-42 | 110 | 4200 | 2 | 28 x 40 | 2.2 | 0.017 | 85.58 | 27195 | 85.58 | 35742 | at 25A (2S) or 20A (A123)
Kontronik | Fun 480-42 | 140 | 4200 | 2 | 28 x 49 | 1.9 | 0.0095 | 89.17 | 25305 | 90.36 | 29975
NEU | 1110/2D | 113 | 4200 | 4 | 28 x 45 | 1.9 | 0.008 | 90.28 | 25620 | 91.22 | 30240
TPV | 480 2 turn | 112 | 4250 | 4 | 28 x 48 | 2.8 | 0.009 | 87.86 | 25713 | 88.75 | 30409
Mega | 22/20/1E | 165 | 4270 | 6 | 36 x 43.5 | 4.8 | 0.006 | 86.23 | 26474 | 86.14 | 31128
NEU | 1112/1.5D | 133 | 4350 | 4 | 28 x 52 | 2.8 | 0.005 | 90.77 | 27188 | 90.99 | 31907
Feigao | 540 8S | 200 | 4436 | 2 | 36 x 50 | 5.5 | 0.006 | 84.89 | 27503 | 84.64 | 32338
NEU | 1509/1.5D | 213 | 4500 | 4 | 40 x 53 | 3.8 | 0.004 | 89.56 | 28350 | 89.38 | 33210
Tenshock | TS-N1530*6 | 160 | 4600 | 2 | 29 x 50 | 6 | 0.0055 | 84.28 | 28635 | 83.83 | 33638
Tenshock | TS-CZ1530*6 | 140 | 4700 | 4 | 29 x 48 | 5.5 | 0.005 | 85.58 | 29375 | 85.17 | 34475
Kontronik | Fun 480-47 | 140 | 4700 | 2 | 28 x 49 | 2.86 | 0.0074 | 88.91 | 28811 | 89.52 | 33967
Kontronik | Fun 500-48 | 200 | 4800 | 2 | 36 x 50 | 4 | 0.005 | 88.46 | 30000 | 88.4 | 35208
NEU | 1512/1D | 281 | 4875 | 4 | 40 x 61 | 6 | 0.002 | 86.65 | 31200 | 85.63 | 36416
Tenshock | TS-N1020*11 | 70 | 4960 | 2 | 22 x 40 | 2 | 0.0283 | 82.57 | 30715 | 84.24 | 41089 | at 25A (2S) or 20A (A123)
Mega | 22/20/1 | 165 | 5000 | 6 | 36 x 43.5 | 7.5 | 0.0035 | 82.71 | 31625 | 81.6 | 37013
Tenshock | TS-N1530*5 | 160 | 5500 | 2 | 29 x 50 | 8 | 0.004 | 81.42 | 34650 | 80.26 | 40590
Kontronik | Fun 480-55 | 140 | 5500 | 2 | 28 x 49 | 3 | 0.0052 | 90.24 | 34320 | 90.44 | 40293
Tenshock | TS-CZ1530*5 | 140 | 5600 | 4 | 29 x 48 | 8 | 0.0035 | 81.74 | 35420 | 80.51 | 41454
ETTI

## Motor Data (3)
Make | Model | Weigh (g) | kv | Poles | Size (mm) | Io(A) | Rm(ohm) | 2S Eff | 2S RPM | A123 Eff | A123 RPM | Notes
NEU | 1115/1.5D | 164 | 3850 | 4 | 28 x 55 | 2.6 | 0.0042 | 91.75 | 24217 | 91.87 | 28378
NEU | 1509/1Y | 213 | 3600 | 4 | 40 x 53 | 3 | 0.004 | 91.11 | 22680 | 91.11 | 26568
NEU | 1112/1.5D | 133 | 4350 | 4 | 28 x 52 | 2.8 | 0.005 | 90.77 | 27188 | 90.99 | 31907
NEU | 1110/2D | 113 | 4200 | 4 | 28 x 45 | 1.9 | 0.008 | 90.28 | 25620 | 91.22 | 30240
Kontronik | Fun 480-55 | 140 | 5500 | 2 | 28 x 49 | 3 | 0.0052 | 90.24 | 34320 | 90.44 | 40293
NEU | 1509/1.5D | 213 | 4500 | 4 | 40 x 53 | 3.8 | 0.004 | 89.56 | 28350 | 89.38 | 33210
Kontronik | Fun 480-42 | 140 | 4200 | 2 | 28 x 49 | 1.9 | 0.0095 | 89.17 | 25305 | 90.36 | 29975
Kontronik | Fun 480-47 | 140 | 4700 | 2 | 28 x 49 | 2.86 | 0.0074 | 88.91 | 28811 | 89.52 | 33967
Feigao | 380 7L |  | 4129 | 2 | 28 x 60 | 2.6 | 0.0087 | 88.46 | 25042 | 89.34 | 29599
Kontronik | Fun 500-48 | 200 | 4800 | 2 | 36 x 50 | 4 | 0.005 | 88.46 | 30000 | 88.4 | 35208
TPV | 480 2 turn | 112 | 4250 | 4 | 28 x 48 | 2.8 | 0.009 | 87.86 | 25713 | 88.75 | 30409
Feigao | 540 9S | 200 | 3943 | 2 | 36 x 50 | 3.6 | 0.0077 | 87.3 | 24111 | 87.78 | 28443
Kontronik | Fun 400-36 | 110 | 3600 | 2 | 28 x 40 | 1.2 | 0.023 | 87.27 | 22770 | 89.11 | 30204 | at 25A (2S) or 20A (A123)
Feigao | 540 11S | 200 | 3226 | 2 | 36 x 50 | 2.2 | 0.0114 | 87.22 | 19130 | 88.66 | 22734
Feigao | 380 8L |  | 3613 | 2 | 28 x 60 | 2.2 | 0.0114 | 87.22 | 21425 | 88.66 | 25461
NEU | 1515/1D | 341 | 4100 | 4 | 40 x 69 | 5.5 | 0.003 | 86.95 | 26035 | 86.21 | 30443
Tenshock | TS-CZ1530*7 | 140 | 4000 | 4 | 29 x 48 | 4 | 0.0072 | 86.9 | 24560 | 87.21 | 28944
Tenshock | TS-CZ1530*8 | 140 | 3500 | 4 | 29 x 48 | 3.5 | 0.0088 | 86.7 | 21210 | 87.39 | 25074
Tenshock | TS-N1530*7 | 160 | 3950 | 2 | 29 x 50 | 4 | 0.0075 | 86.69 | 24194 | 87.04 | 28529
NEU | 1512/1D | 281 | 4875 | 4 | 40 x 61 | 6 | 0.002 | 86.65 | 31200 | 85.63 | 36416
Feigao | 540 10S | 200 | 3549 | 2 | 36 x 50 | 3.5 | 0.0094 | 86.28 | 21400 | 87.06 | 25329
Kontronik | Fun 500-38 | 200 | 3800 | 2 | 36 x 50 | 3.7 | 0.0089 | 86.26 | 23009 | 86.92 | 27206
Mega | 22/20/1E | 165 | 4270 | 6 | 36 x 43.5 | 4.8 | 0.006 | 86.23 | 26474 | 86.14 | 31128
Tenshock | TS-N1530*8 | 160 | 3450 | 2 | 29 x 50 | 3.5 | 0.0095 | 86.2 | 20786 | 87.01 | 24607
Kontronik | Fun 400-42 | 110 | 4200 | 2 | 28 x 40 | 2.2 | 0.017 | 85.58 | 27195 | 85.58 | 35742 | at 25A (2S) or 20A (A123)
Tenshock | TS-CZ1530*6 | 140 | 4700 | 4 | 29 x 48 | 5.5 | 0.005 | 85.58 | 29375 | 85.17 | 34475
Feigao | 380 6XL |  | 3870 | 2 | 28 x 70 | 4.9 | 0.007 | 85.34 | 23801 | 85.4 | 28038
Feigao | 540 8S | 200 | 4436 | 2 | 36 x 50 | 5.5 | 0.006 | 84.89 | 27503 | 84.64 | 32338
Mega | 22/20/2 | 165 | 2875 | 6 | 36 x 43.5 | 3.37 | 0.012 | 84.65 | 16963 | 85.9 | 20183
HET | EDF 2W-20 | 93 | 3350 | 6 | 28 x 42 | 2.6 | 0.014 | 84.59 | 19430 | 86.37 | 23216
Kontronik | Fun 500-27 | 200 | 2700 | 2 | 36 x 50 | 2 | 0.0158 | 84.33 | 15417 | 86.57 | 18942
Tenshock | TS-N1530*6 | 160 | 4600 | 2 | 29 x 50 | 6 | 0.0055 | 84.28 | 28635 | 83.83 | 33638
Mega | 22/20/1 | 165 | 5000 | 6 | 36 x 43.5 | 7.5 | 0.0035 | 82.71 | 31625 | 81.6 | 37013
Tenshock | TS-N1020*11 | 70 | 4960 | 2 | 22 x 40 | 2 | 0.0283 | 82.57 | 30715 | 84.24 | 41089 | at 25A (2S) or 20A (A123)
Purple Power | 3642-3900 | 170 | 3900 | 2 | 36 x 42 | 4.3 | 0.013 | 82.26 | 22815 | 83.45 | 27203
Tenshock | TS-CZ1530*5 | 140 | 5600 | 4 | 29 x 48 | 8 | 0.0035 | 81.74 | 35420 | 80.51 | 41454
Tenshock | TS-N1530*5 | 160 | 5500 | 2 | 29 x 50 | 8 | 0.004 | 81.42 | 34650 | 80.26 | 40590
Tenshock | TS-N1020*13 | 70 | 4200 | 2 | 22 x 40 | 1.5 | 0.0391 | 80.68 | 24875 | 84.33 | 33886 | at 25A (2S) or 20A (A123)
Mega | 22/30/1 | 218 | 3500 | 6 | 36 x 47.5 | 7.5 | 0.007 | 80.42 | 21525 | 79.86 | 25358
Tenshock | TS-N1020*14 | 70 | 3800 | 2 | 22 x 40 | 1.5 | 0.0421 | 79.66 | 22221 | 83.7 | 30430 | at 25A (2S) or 20A (A123)
Purple Power | 2042-3500 | 60 | 3500 | 2 | 20 x 42 | 1.6 | 0.08 | 66.47 | 17150 | 75.37 | 25375 | at 25A (2S) or 20A (A123)
Purple Power | 2437-4040 | 65 | 4040 | 2 | 24 x 37 | 0.9 | 0.093 | 63.92 | 18483 | 75.43 | 28240 | at 25A (2S) or 20A (A123)