## расчёт
Расход воздуха (м3/ч) | Степень повышения давления Пк | Д1, диаметр колеса внутр. (мм) | Д1, диаметр колеса наруж. (мм) | nнап. напорный к.п.д. (0,6 - 0,75) | nад. адиабатный к.п.д. (0,75 - 0,85) | i (количество ступеней) | 0.038231
36 | 1.3 | 50 | 115 | 0.6 | 0.7 | 2 | 18762.7102
расчёт
П1 | с.п.д. 1 ступени | 1.1402
Mk | массовый расход (кг/с) | 0.0124
Lад | Удельная адиабатная работа (Дж/кг) | 11257.6261
U2 | Окружная скорость на выходе колеса (м/с) | 136.977
W1 | Скорость на входе в колесо (м/с) | 5.0929
n-1 | Частота вращения ротора (об/мин) | 22748.3713
Nк | Потребляемая мощность (Вт) | 398.8416
Note on B4: избыточное давление в барах + 1 бар