## Лист1
Таблица подбора шаговых двигателей
Требуемые параметры | [8 empty] | --- жолтые ячейки для ввода данных
---в зелёных и красных ячейках выводятся результаты вычислений (ничего не вводить)
Параматры скорости и ускорения |  |  | Значения |  |  | Перерасчёт значе-
[6 empty] | ний в еденици СИ |  | ??? | ---отсутствуют нужные значения в жолтых ячейках
Требуемая скорость РАБОЧИХ перемещений порталов |  |  | 5 |  | M / min | Использовались M / min |  |  | --- вердикт
[5 empty] | mm / min | 0.083333 | М / Сек
In / min
Требуемая скорость ХОЛОСТЫХ перемещений порталов |  |  | 7 |  | M / min | Использовались M / min |  | ЗНАЧЕНИЕ НА МАКС. ОБОРОТАХ |  | ед-цы измер. | РАБОЧИЕ ПЕРЕМЕЩЕНИЯ |  | ХОЛОСТЫЕ ПЕРЕМЕЩЕНИЯ
[5 empty] | mm / min | 0.11667 | М / Сек
[5 empty] | In / min |  |  | ОБОРОТОВ |  | PRM | 1000 |  | 1400
Требуемое УСКОРЕНИЕ при перемещении порталов |  |  | 1000 |  | mm / sec2 | Использовались M / min2
[5 empty] | G | 1 | М / Сек2 | ШАГОВ |  | PPS | 6666.7 |  | 9333.3
In / sec2
Предполагаемые параметры резания и массы инструмента
Характеристики усилий |  |  | Значения |  |  | Перерасчёт значе-
и массы инструмента | [5 empty] | ний в еденици СИ
Усилие резания |  |  |  |  | N | Использовались Kg
|  |  | 25 |  | Кг | 245.165 | Н
Oz
Масса инструмента |  |  | 6 |  | Кг. | Использовались Кг
[5 empty] | Oz | 6 | Кг
Расчёт двигателя для портала
Характеристики портала
Масса подвижных частей портала Z |  |  | 65 |  | Кг. | Использовались Кг
[5 empty] | Oz | 65 | Кг
Силы трения в подвиж- ных частях портала Z |  |  | 1.5 |  | Кг. | Использовались Кг
[5 empty] | Oz | 14.7099 | Н
Кол-во двигателей на оси Z |  |  |  |  | Шт. | 1 | Шт.
Ходовой винт портала
Данные ходового винта |  |  | Значения |  |  | Перерасчёт значе-
ний в еденици СИ
Диаметр |  |  | 20 |  | mm | 0.02 | М
Шаг ходового винта |  |  | 5 |  | mm | Использовались mm |  | Коофициент усилия создаваемого винтом |  |  |  |  | 12.56 | крат
[5 empty] | об/дюйм | 0.005 | М | на гайке (коофициент редукции)
Момент инерции ходового винта |  |  |  |  | Kg*M2 | Использовались Gr*Cm2
Kg*Cm2
|  |  | 1579.74 |  | Gr*Cm2 | 0.00015797 | Кг*М2 | Усилие требуе-мое для разгона портала |  | ед-цы измер. | РАБОЧИЕ ПЕРЕМЕЩЕНИЯ |  | ХОЛОСТЫЕ ПЕРЕМЕЩЕНИЯ
Oz*In2
КПД |  |  | 90 |  | % | 0.9 | (η) |  |  | Н | 330.8749 |  | 85.7099
Кол-во зубьев шестерней редуктора (если есть) ведущая : ведомая | [5 empty] | 1 | крат
|  |  |  | : | [5 empty] | Кг | 33.74 |  | 8.74
Шаговый двигатель портала
[8 empty] | Усилие требуемое на преодоление инерции ходового винта |  |  |  |  | 0.1985 | Нм
Характеристики и |  |  | Значения |  |  | Перерасчёт значе- | [6 empty] | 2.0241 | Кг*См
описание двигателя | [5 empty] | ний в еденици СИ
Угол одного шага |  |  | 1.8 |  | 0 | Использовались 0 |  | Усилие требуемое на преодоление инерции ротора шагового двигателя |  |  |  |  | 0.0603 | Нм
Шагов на полный оборот |  |  |  |  | Step | 200 | шагов/оборот | [5 empty] | 0.6149 | Кг*См
Момент удержания |  |  | 2.2 |  | Nm | Использовались Nm
[5 empty] | oz-in | 2.2 | Нм (M) | Усилие создаваемое шаговым дви- гателем на портале в состоянии покоя |  |  |  |  | 2763.2 | Н
Момент на макс. об. | 1000 | PRM | 0.7 |  | Nm | Использовались Nm | [6 empty] | 281.7694 | Кг
рабочий режим | 6666.6667 | PPS |  |  | oz-in | 0.7 | Нм (M)
Момент на макс. об. | 1400 | PRM | 0.5 |  | Nm | Использовались Nm |  | Усилие создаваемое на портале на макс. Ско-рости при равномер-ном движении |  | ед-цы измер. | РАБОЧИЕ ПЕРЕМЕЩЕНИЯ |  | ХОЛОСТЫЕ ПЕРЕМЕЩЕНИЯ
холостые пере-ния | 9333.3 | PPS |  |  | oz-in | 0.5 | Нм (M)
Дробление шага (наиболее часто производи-тели дают графики FULL STEP - полый шаг HALF STEP - полу шаг) |  |  | 2 |  | :1 | 2 | крат |  |  | Н | 791.28 |  | 565.2
[10 empty] | Кг | 80.689 |  | 57.635
Момент инерции ротора |  |  |  |  | Kg*Cm2 | Использовались Kg*Cm2 |  | Усилие создаваемое двигателем на портале при ускорении до макс. скорости |  | ед-цы измер. | РАБОЧИЕ ПЕРЕМЕЩЕНИЯ |  | ХОЛОСТЫЕ ПЕРЕМЕЩЕНИЯ
|  |  | 480 |  | Gr*Cm2 | 4.8e-05 | Кг*М2
[5 empty] | Oz*In2 |  |  |  |  | Н | 498.7325 |  | 272.6525
КПД |  |  | 90 |  | % | 0.9 | (η) |  |  | Кг | 50.857 |  | 27.803
РАБОЧИЕ ПЕРЕМЕЩЕНИЯ
Двигатель подходит для этого потала, кооффициент запаса | [11 empty] | 1.5 | крат
ХОЛОСТЫЕ ПЕРЕМЕЩЕНИЯ
Двигатель подходит для этого потала, кооффициент запаса | [11 empty] | 3.2 | крат