## Sheet1
Батарея
[7 empty] | К-во ячеек | 2 |  | min | 3
Мотор, kv | 4000 | [5 empty] | Заряд ,% | 100 |  | max | 4.23
Скорость мотора, об/мин | 33840 | [5 empty] | Напряжение,v | 8.46
Pinen | 24 | 26 | 28 | 30 | 32 | 34 | [5 empty] | 24 | 26 | 28 | 30
Спур | 60 | 60 | 60 | 60 | 60 | 60 | Колесо |  |  |  |  | 28 | 30 | 32 | 34
Скорость спура, об/мин | 13536 | 14664 | 15792 | 16920 | 18048 | 19176 | Диаметр, см | 9.5
Скорость центрального вала, об/мин | 8839.8367 | 9576.4898 | 10313.1429 | 11049.7959 | 11786.449 | 12523.102 | Длина, см | 29.8451
Скорость колесного привода, об/мин | 2872.9469 | 3112.3592 | 3351.7714 | 3591.1837 | 3830.5959 | 4070.0082
Gear Ratio (Передача) | 11.7788 | 10.8728 | 10.0962 | 9.4231 | 8.8341 | 8.3145
Скорость, км/ч | 51.4461 | 55.7333 | 60.0204 | 64.3076 | 68.5948 | 72.882
2C
[7 empty] | Pinen | 28 | 30 | 32 | 34 | 24 | 26 | 28 | 30
[7 empty] | Спур | 56 | 56 | 56 | 56 | 60 | 60 | 60 | 60
[7 empty] | Скорость, км/ч | 64.3076 | 68.901 | 73.4944 | 78.0878 | 51.4461 | 55.7333 | 60.0204 | 64.3076
3C
[7 empty] | Pinen | 28 | 30 | 32 | 34 | 24 | 26 | 28 | 30
[7 empty] | Спур | 56 | 56 | 56 | 56 | 60 | 60 | 60 | 60
[7 empty] | Скорость, км/ч | 96.4614 | 103.3515 | 110.2416 | 117.1317 | 77.1691 | 83.5999 | 90.0306 | 96.4614
Для 2С
[7 empty] | Pinen | 24 | 26 | 28 | 30 | 32 | 34
[7 empty] | Спур | 54 | 54 | 54 | 54 | 54 | 54
[7 empty] | Скорость, км/ч | 57.1623 | 61.9258 | 66.6894 | 71.4529 | 76.2164 | 80.9799
[7 empty] | Ratio S/P | 2.25 | 2.0769 | 1.9286 | 1.8 | 1.6875 | 1.5882
[7 empty] | S+P | 78 | 80 | 82 | 84 | 86 | 88
[7 empty] | Pinen | 24 | 26 | 28 | 30 | 32 | 34
[7 empty] | Спур | 56 | 56 | 56 | 56 | 56 | 56
[7 empty] | Скорость, км/ч | 55.1208 | 59.7142 | 64.3076 | 68.901 | 73.4944 | 78.0878
[7 empty] | Ratio S/P | 2.3333 | 2.1538 | 2 | 1.8667 | 1.75 | 1.6471
[7 empty] | S+P | 80 | 82 | 84 | 86 | 88 | 90
[7 empty] | Pinen | 24 | 26 | 28 | 30 | 32 | 34
[7 empty] | Спур | 58 | 58 | 58 | 58 | 58 | 58
[7 empty] | Скорость, км/ч | 53.2201 | 57.6551 | 62.0901 | 66.5251 | 70.9601 | 75.3951
[7 empty] | Ratio S/P | 2.4167 | 2.2308 | 2.0714 | 1.9333 | 1.8125 | 1.7059
[7 empty] | S+P | 82 | 84 | 86 | 88 | 90 | 92
[7 empty] | Pinen | 24 | 26 | 28 | 30 | 32 | 34
[7 empty] | Спур | 60 | 60 | 60 | 60 | 60 | 60
[7 empty] | Скорость, км/ч | 51.4461 | 55.7333 | 60.0204 | 64.3076 | 68.5948 | 72.882
[7 empty] | Ratio S/P | 2.5 | 2.3077 | 2.1429 | 2 | 1.875 | 1.7647
[7 empty] | S+P | 84 | 86 | 88 | 90 | 92 | 94
Note on A9: Andrey Fedorov: gear 49T Спур 32Т