## NACA00XX
| NACA 0016 |  |  | 16 | % |  | Chord length |  |  | 200 | mm | [7 empty] | Area, sq. cm |  |  | 37.2436
% | X | 0 | 0.25 | 0.5 | 0.75 | 1 | 1.25 | 1.5 | 1.75 | 2 | 2.5 | 5 | 7.5 | 10 | 15 | 20 | 25 | 30 | 40 | 50 | 60 | 70 | 80 | 90 | 95 | 100
| Y1 | 0 | 1.1622 | 1.6284 | 1.9798 | 2.2716 | 2.5252 | 2.7516 | 2.9572 | 3.1464 | 3.4863 | 4.7396 | 5.5999 | 6.2437 | 7.1269 | 7.6501 | 7.9217 | 8.0023 | 7.7373 | 7.0587 | 6.0845 | 4.8852 | 3.4975 | 1.9303 | 1.0754 | 0.168
| Y2 | 0 | -1.1622 | -1.6284 | -1.9798 | -2.2716 | -2.5252 | -2.7516 | -2.9572 | -3.1464 | -3.4863 | -4.7396 | -5.5999 | -6.2437 | -7.1269 | -7.6501 | -7.9217 | -8.0023 | -7.7373 | -7.0587 | -6.0845 | -4.8852 | -3.4975 | -1.9303 | -1.0754 | -0.168
mm | X | 0 | 0.5 | 1 | 1.5 | 2 | 2.5 | 3 | 3.5 | 4 | 5 | 10 | 15 | 20 | 30 | 40 | 50 | 60 | 80 | 100 | 120 | 140 | 160 | 180 | 190 | 200
| Y1 | 0 | 2.3244 | 3.2568 | 3.9596 | 4.5432 | 5.0504 | 5.5031 | 5.9144 | 6.2927 | 6.9726 | 9.4792 | 11.1997 | 12.4874 | 14.2538 | 15.3001 | 15.8433 | 16.0046 | 15.4747 | 14.1174 | 12.169 | 9.7704 | 6.995 | 3.8606 | 2.1508 | 0.336
| Y2 | 0 | -2.3244 | -3.2568 | -3.9596 | -4.5432 | -5.0504 | -5.5031 | -5.9144 | -6.2927 | -6.9726 | -9.4792 | -11.1997 | -12.4874 | -14.2538 | -15.3001 | -15.8433 | -16.0046 | -15.4747 | -14.1174 | -12.169 | -9.7704 | -6.995 | -3.8606 | -2.1508 | -0.336
[8 empty] | 16.5094 |  |  | 24.9514 | 82.2587 | 103.3945 | 118.4357 | 267.4115 | 295.5388 | 311.4343 | 318.4792 | 629.586 | 591.8419 | 525.7277 | 438.788
| NOTE: | Please check your print before using. Measure and compare vertical and horizontal axes. Units have to have same length.

## B-6358B
| Profil podstawowy |  |  | 5.9 | %
| B-6358 B |  |  | 5.9 | % |  | Cięciwa skrzydła |  |  | 200 | mm |  | Pole przekroju [cm2] |  |  | 15.4525
% | x | 0 | 1.25 | 2.5 | 5 | 10 | 15 | 20 | 30 | 40 | 50 | 60 | 70 | 80 | 90 | 100
| y1 | 1.4 | 2.3 | 3.4 | 5.2 | 7.6 | 9.3 | 10.2 | 11.1 | 10.9 | 9.9 | 8.5 | 6.7 | 4.7 | 2.5 | 0.3
| y2 | 1.4 | 0.1 | 0.3 | 0.8 | 2.1 | 3.2 | 4.1 | 5.2 | 5.5 | 5.3 | 4.7 | 3.8 | 2.8 | 1.4 | 0
% | x | 0 | 1.25 | 2.5 | 5 | 10 | 15 | 20 | 30 | 40 | 50 | 60 | 70 | 80 | 90 | 100
| y1 | 1.4 | 2.3 | 3.4 | 5.2 | 7.6 | 9.3 | 10.2 | 11.1 | 10.9 | 9.9 | 8.5 | 6.7 | 4.7 | 2.5 | 0.3
| y2 | 1.4 | 0.1 | 0.3 | 0.8 | 2.1 | 3.2 | 4.1 | 5.2 | 5.5 | 5.3 | 4.7 | 3.8 | 2.8 | 1.4 | 0
mm | x | 0 | 2.5 | 5 | 10 | 20 | 30 | 40 | 60 | 80 | 100 | 120 | 140 | 160 | 180 | 200
| y1 | 2.8 | 4.6 | 6.8 | 10.4 | 15.2 | 18.6 | 20.4 | 22.2 | 21.8 | 19.8 | 17 | 13.4 | 9.4 | 5 | 0.6
| y2 | 2.8 | 0.2 | 0.6 | 1.6 | 4.2 | 6.4 | 8.2 | 10.4 | 11 | 10.6 | 9.4 | 7.6 | 5.6 | 2.8 | 0
|  |  | 5.5 | 13.25 | 37.5 | 99 | 116 | 122 | 240 | 226 | 200 | 168 | 134 | 96 | 60 | 28

## MVA 123
| Profil podstawowy |  |  | 12 | %
| MUA 123 |  |  | 12 | % | Cięciwa skrzydła |  |  | 200 | mm | Pole przekroju [cm2] |  |  | 15.9625
% | x | 0 | 1.25 | 2.5 | 5 | 10 | 20 | 30 | 40 | 50 | 60 | 70 | 80 | 90 | 100
| y1 | 1 | 2.5 | 3.6 | 4.9 | 6.6 | 8.4 | 9 | 9 | 8.5 | 7.6 | 6.2 | 4.4 | 2.3 | 0.3
| y2 | 1 | 0.45 | 0.2 | 0.6 | 1.6 | 2.8 | 3.6 | 3.6 | 3.6 | 2.9 | 2.3 | 1.45 | 0.7 | 0
mm | x | 0 | 2.5 | 5 | 10 | 20 | 40 | 60 | 80 | 100 | 120 | 140 | 160 | 180 | 200
| y1 | 2 | 5 | 7.2 | 9.8 | 13.2 | 16.8 | 18 | 18 | 17 | 15.2 | 12.4 | 8.8 | 4.6 | 0.6
| y2 | 2 | 0.9 | 0.4 | 1.2 | 3.2 | 5.6 | 7.2 | 7.2 | 7.2 | 5.8 | 4.6 | 2.9 | 1.4 | 0
|  |  | 5.125 | 13.625 | 38.5 | 93 | 212 | 220 | 216 | 206 | 192 | 172 | 137 | 91 | 38

## CLARK Y
| CLARK Y |  | 10 | % |  | Cięciwa skrzydła |  |  | 240 | mm |  | Pole przekroju [cm2] |  |  | 39.5503
% | x | 0 | 1.25 | 2.5 | 5 | 10 | 20 | 30 | 40 | 50 | 60 | 70 | 80 | 90 | 100
| y1 | 2.99 | 4.46 | 5.56 | 6.75 | 8.2 | 9.72 | 10 | 9.75 | 9 | 7.82 | 6.28 | 4.44 | 2.39 | 0.1
| y2 | 2.99 | 1.85 | 1.26 | 0.8 | 0.36 | 0.03 | 0 | 0 | 0 | 0 | 0 | 0 | 0 | 0
mm | x | 0 | 3 | 6 | 12 | 24 | 48 | 72 | 96 | 120 | 144 | 168 | 192 | 216 | 240
| y1 | 7.176 | 10.704 | 13.344 | 16.2 | 19.68 | 23.328 | 24 | 23.4 | 21.6 | 18.768 | 15.072 | 10.656 | 5.736 | 0.24
| y2 | 7.176 | 4.44 | 3.024 | 1.92 | 0.864 | 0.072 | 0 | 0 | 0 | 0 | 0 | 0 | 0 | 0
|  |  | 9.396 | 24.876 | 73.8 | 198.576 | 504.864 | 567.072 | 568.8 | 540 | 484.416 | 406.08 | 308.736 | 196.704 | 71.712
| Promień noska |  | 1.25 | % = | 3 | mm

## CLARK YH
| CLARK YH |  | 10 | % |  | Cięciwa skrzydła |  |  | 200 | mm |  | Pole przekroju [cm2] |  |  | 27.3645
% | x | 0 | 1.25 | 2.5 | 5 | 10 | 20 | 30 | 40 | 50 | 60 | 70 | 80 | 90 | 100
| y1 | 2.9694 | 4.5204 | 5.5204 | 6.6837 | 8.1633 | 9.6429 | 10 | 9.6939 | 8.9286 | 7.7755 | 6.2959 | 4.7755 | 3.2653 | 1.7347
| y2 | 2.9694 | 1.8571 | 1.2449 | 0.79592 | 0.35714 | 0 | 0 | 0 | 0 | 0 | 0.05102 | 0.32653 | 0.86735 | 1.5714
mm | x | 0 | 2.5 | 5 | 10 | 20 | 40 | 60 | 80 | 100 | 120 | 140 | 160 | 180 | 200
| y1 | 5.9388 | 9.0408 | 11.0408 | 13.3673 | 16.3265 | 19.2857 | 20 | 19.3878 | 17.8571 | 15.551 | 12.5918 | 9.551 | 6.5306 | 3.4694
| y2 | 5.9388 | 3.7143 | 2.4898 | 1.5918 | 0.71429 | 0 | 0 | 0 | 0 | 0 | 0.10204 | 0.65306 | 1.7347 | 3.1429
|  |  | 6.6582 | 17.3469 | 50.8163 | 136.9388 | 348.9796 | 392.8571 | 393.8776 | 372.449 | 334.0816 | 280.4082 | 213.8776 | 136.9388 | 51.2245
| Promień noska |  | 1.25 | % = | 2.5 | mm

## NACA 2412
| Profil podstawowy |  |  | 12 | %
| NACA-2412 |  |  | 15 | % | Cięciwa skrzydła |  |  | 170 | mm | Pole przekroju [cm2] |  |  | 29.3886
% | x | 0 | 2.5 | 5 | 10 | 20 | 30 | 40 | 50 | 60 | 70 | 80 | 90 | 100
| y1 | 0 | 2.99 | 4.13 | 5.63 | 7.26 | 7.88 | 7.8 | 7.24 | 6.36 | 5.18 | 3.75 | 2.08 | 0.13
| y2 | 0 | -2.27 | -3.01 | -3.75 | -4.23 | -4.12 | -3.8 | -3.34 | -2.76 | -2.14 | -1.5 | -0.82 | 0
% | x | 0 | 2.5 | 5 | 10 | 20 | 30 | 40 | 50 | 60 | 70 | 80 | 90 | 100
| y1 | 0 | 3.7375 | 5.1625 | 7.0375 | 9.075 | 9.85 | 9.75 | 9.05 | 7.95 | 6.475 | 4.6875 | 2.6 | 0.1625
| y2 | 0 | -2.8375 | -3.7625 | -4.6875 | -5.2875 | -5.15 | -4.75 | -4.175 | -3.45 | -2.675 | -1.875 | -1.025 | 0
mm | x | 0 | 4.25 | 8.5 | 17 | 34 | 51 | 68 | 85 | 102 | 119 | 136 | 153 | 170
| y1 | 0 | 6.3537 | 8.7762 | 11.9637 | 15.4275 | 16.745 | 16.575 | 15.385 | 13.515 | 11.0075 | 7.9688 | 4.42 | 0.27625
| y2 | 0 | -4.8238 | -6.3963 | -7.9688 | -8.9887 | -8.755 | -8.075 | -7.0975 | -5.865 | -4.5475 | -3.1875 | -1.7425 | 0
|  |  | 23.7522 | 55.9937 | 149.1962 | 376.9644 | 424.2881 | 426.275 | 400.6263 | 355.8313 | 296.9475 | 227.0456 | 147.2094 | 54.7294
| Promień noska | 2.5: 1.975; 5: % =; 10: 3.3575; 20: mm

## NACA 2415
| Profil podstawowy |  |  | 15 | %
| NACA-2415 |  |  | 15 | % | Cięciwa skrzydła |  |  | 170 | mm | Pole przekroju [cm2] |  |  | 29.4655
% | x | 0 | 1.25 | 2.5 | 5 | 10 | 20 | 30 | 40 | 50 | 60 | 70 | 80 | 90 | 100
| y1 | 0 | 2.71 | 3.71 | 5.07 | 6.83 | 8.7 | 9.38 | 9.25 | 8.57 | 7.5 | 6.1 | 4.41 | 2.45 | 0.16
| y2 | 0 | -2.06 | -2.86 | -3.84 | -4.9 | -5.66 | -5.62 | -5.25 | -4.67 | -3.9 | -3.05 | -2.15 | -1.17 | -0.16
% | x | 0 | 1.25 | 2.5 | 5 | 10 | 20 | 30 | 40 | 50 | 60 | 70 | 80 | 90 | 100
| y1 | 0 | 2.71 | 3.71 | 5.07 | 6.83 | 8.7 | 9.38 | 9.25 | 8.57 | 7.5 | 6.1 | 4.41 | 2.45 | 0.16
| y2 | 0 | -2.06 | -2.86 | -3.84 | -4.9 | -5.66 | -5.62 | -5.25 | -4.67 | -3.9 | -3.05 | -2.15 | -1.17 | -0.16
mm | x | 0 | 2.125 | 4.25 | 8.5 | 17 | 34 | 51 | 68 | 85 | 102 | 119 | 136 | 153 | 170
| y1 | 0 | 4.607 | 6.307 | 8.619 | 11.611 | 14.79 | 15.946 | 15.725 | 14.569 | 12.75 | 10.37 | 7.497 | 4.165 | 0.272
| y2 | 0 | -3.502 | -4.862 | -6.528 | -8.33 | -9.622 | -9.554 | -8.925 | -7.939 | -6.63 | -5.185 | -3.655 | -1.989 | -0.272
|  |  | 8.6158 | 20.4829 | 55.9215 | 149.124 | 377.0005 | 424.252 | 426.275 | 400.843 | 356.048 | 296.9475 | 227.0095 | 147.101 | 56.933
| Promień noska |  | 2.48 | % = | 4.216 | mm

## NACA 23009
| Profil podstawowy |  |  | 9 | %
| NACA 23009 |  |  | 9 | % | Cięciwa skrzydła |  |  | 170 | mm | Pole przekroju [cm2] |  |  | 17.7045
% | x | 0 | 1.25 | 2.5 | 5 | 10 | 20 | 30 | 40 | 50 | 60 | 70 | 80 | 90 | 100
| y1 | 0 | 2.04 | 2.87 | 3.93 | 5.26 | 6.06 | 6.05 | 5.69 | 5.09 | 4.32 | 3.42 | 2.41 | 1.31 | 0.1
| y2 | 0 | -0.91 | -1.19 | -1.44 | -1.79 | -2.55 | -2.96 | -3.03 | -2.86 | -2.53 | -2.08 | -1.51 | -0.86 | -0.1
% | x | 0 | 1.25 | 2.5 | 5 | 10 | 20 | 30 | 40 | 50 | 60 | 70 | 80 | 90 | 100
| y1 | 0 | 2.04 | 2.87 | 3.93 | 5.26 | 6.06 | 6.05 | 5.69 | 5.09 | 4.32 | 3.42 | 2.41 | 1.31 | 0.1
| y2 | 0 | -0.91 | -1.19 | -1.44 | -1.79 | -2.55 | -2.96 | -3.03 | -2.86 | -2.53 | -2.08 | -1.51 | -0.86 | -0.1
mm | x | 0 | 2.125 | 4.25 | 8.5 | 17 | 34 | 51 | 68 | 85 | 102 | 119 | 136 | 153 | 170
| y1 | 0 | 3.468 | 4.879 | 6.681 | 8.942 | 10.302 | 10.285 | 9.673 | 8.653 | 7.344 | 5.814 | 4.097 | 2.227 | 0.17
| y2 | 0 | -1.547 | -2.023 | -2.448 | -3.043 | -4.335 | -5.032 | -5.151 | -4.862 | -4.301 | -3.536 | -2.567 | -1.462 | -0.17
|  |  | 5.3284 | 12.6618 | 34.0659 | 89.7345 | 226.287 | 254.609 | 256.1985 | 240.8815 | 213.86 | 178.4575 | 136.119 | 88.0005 | 34.2465
| Promień noska |  | 0.89 | % = | 1.513 | mm

## NACA 23012
| Profil podstawowy |  |  | 12 | %
| NACA 23012 |  |  | 12 | % | Cięciwa skrzydła |  |  | 170 | mm | Pole przekroju [cm2] |  |  | 23.6969
% | x | 0 | 1.25 | 2.5 | 5 | 10 | 20 | 30 | 40 | 50 | 60 | 70 | 80 | 90 | 100
| y1 | 0 | 2.67 | 3.61 | 4.91 | 6.43 | 7.5 | 7.55 | 7.14 | 6.41 | 5.47 | 4.36 | 3.08 | 1.68 | 0.13
| y2 | 0 | -1.23 | -1.71 | -2.26 | -2.92 | -3.97 | -4.46 | -4.48 | -4.17 | -3.82 | -3.2 | -2.16 | -1.23 | -0.13
% | x | 0 | 1.25 | 2.5 | 5 | 10 | 20 | 30 | 40 | 50 | 60 | 70 | 80 | 90 | 100
| y1 | 0 | 2.67 | 3.61 | 4.91 | 6.43 | 7.5 | 7.55 | 7.14 | 6.41 | 5.47 | 4.36 | 3.08 | 1.68 | 0.13
| y2 | 0 | -1.23 | -1.71 | -2.26 | -2.92 | -3.97 | -4.46 | -4.48 | -4.17 | -3.82 | -3.2 | -2.16 | -1.23 | -0.13
mm | x | 0 | 2.125 | 4.25 | 8.5 | 17 | 34 | 51 | 68 | 85 | 102 | 119 | 136 | 153 | 170
| y1 | 0 | 4.539 | 6.137 | 8.347 | 10.931 | 12.75 | 12.835 | 12.138 | 10.897 | 9.299 | 7.412 | 5.236 | 2.856 | 0.221
| y2 | 0 | -2.091 | -2.907 | -3.842 | -4.964 | -6.749 | -7.582 | -7.616 | -7.089 | -6.494 | -5.44 | -3.672 | -2.091 | -0.221
|  |  | 7.0444 | 16.6536 | 45.1201 | 119.357 | 300.849 | 339.286 | 341.4535 | 320.79 | 287.1215 | 243.4825 | 184.96 | 117.7675 | 45.8065
| Promień noska |  | 1.58 | % = | 2.686 | mm

## Lissaman-7769
| LISSAMAN-7769 |  |  | 10 | % |  | Cięciwa skrzydła |  |  | 240 | mm |  | Pole przekroju [cm2] |  |  |  | 36.086
% | x | 0 | 1.25 | 2.5 | 5 | 7.5 | 10 | 15 | 20 | 30 | 40 | 50 | 60 | 70 | 80 | 90 | 95 | 100
| y1 | 0 | 2.25 | 3.34 | 4.96 | 6.15 | 7.06 | 8.4 | 9.26 | 9.92 | 8.97 | 6.96 | 4.86 | 3.16 | 1.81 | 0.84 | 0.41 | 0
| y2 | 0 | -1.64 | -2.01 | -2.3 | -2.3 | -2.16 | -1.7 | -1.38 | -1.06 | -0.91 | -0.75 | -0.6 | -0.45 | -0.3 | -0.16 | -0.08 | 0
mm | x | 0 | 3 | 6 | 12 | 18 | 24 | 36 | 48 | 72 | 96 | 120 | 144 | 168 | 192 | 216 | 228 | 240
| y1 | 0 | 5.4 | 8.016 | 11.904 | 14.76 | 16.944 | 20.16 | 22.224 | 23.808 | 21.528 | 16.704 | 11.664 | 7.584 | 4.344 | 2.016 | 0.984 | 0
| y2 | 0 | -3.936 | -4.824 | -5.52 | -5.52 | -5.184 | -4.08 | -3.312 | -2.544 | -2.184 | -1.8 | -1.44 | -1.08 | -0.72 | -0.384 | -0.192 | 0
|  |  | 14.004 | 33.264 | 90.792 | 113.112 | 127.224 | 278.208 | 298.656 | 622.656 | 600.768 | 506.592 | 379.296 | 261.216 | 164.736 | 89.568 | 21.456 | 7.056
Krawędź spływu - współrzędne 4,5oG i -0,9oD. Promień noska 1,84; współrzędne punktu obrotu 1,85 i 0,14.

## MH 32
| Profil podstawowy |  |  | 8.71 | %
| MH 32 |  |  | 10 | % |  |  |  | Cięciwa skrzydła |  |  | 240 | mm
% | x1 | 0 | 0.289 | 1.026 | 2.193 | 3.783 | 5.792 | 8.208 | 11.019 | 14.203 | 17.735 | 21.589 | 25.734 | 30.128 | 34.73 | 39.503 | 44.401 | 49.372 | 54.374 | 59.354 | 64.252 | 69.017 | 73.604 | 77.973 | 82.086 | 85.898 | 89.361 | 92.423 | 95.035 | 97.145 | 98.706 | 99.672 | 100
| X2 | 0 | 0.281 | 1.171 | 2.583 | 4.5 | 6.906 | 9.783 | 13.106 | 16.847 | 20.969 | 25.432 | 30.188 | 35.184 | 40.366 | 45.674 | 51.048 | 56.428 | 61.75 | 66.952 | 71.971 | 76.746 | 81.218 | 85.329 | 89.023 | 92.25 | 94.964 | 97.125 | 98.701 | 99.67 | 100 |  |  | x1 | 0 | 0.289 | 1.026 | 2.193 | 3.783 | 5.792 | 8.208 | 11.019 | 14.203 | 17.735 | 21.589 | 25.734 | 30.128 | 34.73 | 39.503 | 44.401 | 49.372 | 54.374 | 59.354 | 64.252 | 69.017 | 73.604 | 77.973 | 82.086 | 85.898 | 89.361 | 92.423 | 95.035 | 97.145 | 98.706 | 99.672 | 100 | 0 | 0.281 | 1.171 | 2.583 | 4.5 | 6.906 | 9.783 | 13.106 | 16.847 | 20.969 | 25.432 | 30.188 | 35.184 | 40.366 | 45.674 | 51.048 | 56.428 | 61.75 | 66.952 | 71.971 | 76.746 | 81.218 | 85.329 | 89.023 | 92.25 | 94.964 | 97.125 | 98.701 | 99.67 | 100
| y1 | 0.004 | 0.595 | 1.308 | 2.067 | 2.829 | 3.562 | 4.245 | 4.861 | 5.398 | 5.844 | 6.192 | 6.439 | 6.586 | 6.627 | 6.565 | 6.409 | 6.161 | 5.83 | 5.432 | 4.977 | 4.467 | 3.91 | 3.319 | 2.714 | 2.123 | 1.573 | 1.084 | 0.676 | 0.363 | 0.15 | 0.035 | 0 | y1 | 0.0045924 | 0.68312 | 1.5017 | 2.3731 | 3.248 | 4.0896 | 4.8737 | 5.5809 | 6.1975 | 6.7095 | 7.1091 | 7.3927 | 7.5614 | 7.6085 | 7.5373 | 7.3582 | 7.0735 | 6.6935 | 6.2365 | 5.7141 | 5.1286 | 4.4891 | 3.8106 | 3.116 | 2.4374 | 1.806 | 1.2445 | 0.77612 | 0.41676 | 0.17222 | 0.040184 | 0 | 0.0045924 | -0.53042 | -1.0126 | -1.4581 | -1.8416 | -2.1504 | -2.3835 | -2.5327 | -2.6073 | -2.6108 | -2.5522 | -2.4409 | -2.2847 | -2.0941 | -1.876 | -1.6406 | -1.3961 | -1.1515 | -0.91504 | -0.6946 | -0.49713 | -0.32836 | -0.19403 | -0.094145 | -0.029851 | 0.0034443 | 0.013777 | 0.012629 | 0.0057405 | 0
| y2 | 0.004 | -0.462 | -0.882 | -1.27 | -1.604 | -1.873 | -2.076 | -2.206 | -2.271 | -2.274 | -2.223 | -2.126 | -1.99 | -1.824 | -1.634 | -1.429 | -1.216 | -1.003 | -0.797 | -0.605 | -0.433 | -0.286 | -0.169 | -0.082 | -0.026 | 0.003 | 0.012 | 0.011 | 0.005 | 0
% | x1 | 0 | 0.289 | 1.026 | 2.193 | 3.783 | 5.792 | 8.208 | 11.019 | 14.203 | 17.735 | 21.589 | 25.734 | 30.128 | 34.73 | 39.503 | 44.401 | 49.372 | 54.374 | 59.354 | 64.252 | 69.017 | 73.604 | 77.973 | 82.086 | 85.898 | 89.361 | 92.423 | 95.035 | 97.145 | 98.706 | 99.672 | 100
| X2 | 0 | 0.281 | 1.171 | 2.583 | 4.5 | 6.906 | 9.783 | 13.106 | 16.847 | 20.969 | 25.432 | 30.188 | 35.184 | 40.366 | 45.674 | 51.048 | 56.428 | 61.75 | 66.952 | 71.971 | 76.746 | 81.218 | 85.329 | 89.023 | 92.25 | 94.964 | 97.125 | 98.701 | 99.67 | 100
| y1 | 0.0045924 | 0.68312 | 1.5017 | 2.3731 | 3.248 | 4.0896 | 4.8737 | 5.5809 | 6.1975 | 6.7095 | 7.1091 | 7.3927 | 7.5614 | 7.6085 | 7.5373 | 7.3582 | 7.0735 | 6.6935 | 6.2365 | 5.7141 | 5.1286 | 4.4891 | 3.8106 | 3.116 | 2.4374 | 1.806 | 1.2445 | 0.77612 | 0.41676 | 0.17222 | 0.040184 | 0
| y2 | 0.0045924 | -0.53042 | -1.0126 | -1.4581 | -1.8416 | -2.1504 | -2.3835 | -2.5327 | -2.6073 | -2.6108 | -2.5522 | -2.4409 | -2.2847 | -2.0941 | -1.876 | -1.6406 | -1.3961 | -1.1515 | -0.91504 | -0.6946 | -0.49713 | -0.32836 | -0.19403 | -0.094145 | -0.029851 | 0.0034443 | 0.013777 | 0.012629 | 0.0057405 | 0
mm | x1 | 0 | 0.6936 | 2.4624 | 5.2632 | 9.0792 | 13.9008 | 19.6992 | 26.4456 | 34.0872 | 42.564 | 51.8136 | 61.7616 | 72.3072 | 83.352 | 94.8072 | 106.5624 | 118.4928 | 130.4976 | 142.4496 | 154.2048 | 165.6408 | 176.6496 | 187.1352 | 197.0064 | 206.1552 | 214.4664 | 221.8152 | 228.084 | 233.148 | 236.8944 | 239.2128 | 240
| x2 | 0 | 0.6744 | 2.8104 | 6.1992 | 10.8 | 16.5744 | 23.4792 | 31.4544 | 40.4328 | 50.3256 | 61.0368 | 72.4512 | 84.4416 | 96.8784 | 109.6176 | 122.5152 | 135.4272 | 148.2 | 160.6848 | 172.7304 | 184.1904 | 194.9232 | 204.7896 | 213.6552 | 221.4 | 227.9136 | 233.1 | 236.8824 | 239.208 | 240
| y1 | 0.011022 | 1.6395 | 3.6041 | 5.6955 | 7.7952 | 9.8149 | 11.6969 | 13.3943 | 14.8739 | 16.1029 | 17.0618 | 17.7424 | 18.1474 | 18.2604 | 18.0896 | 17.6597 | 16.9763 | 16.0643 | 14.9676 | 13.7139 | 12.3086 | 10.7738 | 9.1454 | 7.4783 | 5.8498 | 4.3343 | 2.9869 | 1.8627 | 1.0002 | 0.41332 | 0.096441 | 0
| y2 | 0.011022 | -1.273 | -2.4303 | -3.4994 | -4.4197 | -5.161 | -5.7203 | -6.0785 | -6.2576 | -6.2659 | -6.1254 | -5.8581 | -5.4834 | -5.0259 | -4.5024 | -3.9375 | -3.3506 | -2.7637 | -2.1961 | -1.667 | -1.1931 | -0.78806 | -0.46567 | -0.22595 | -0.071642 | 0.0082664 | 0.033065 | 0.03031 | 0.013777 | 0
Re>150 000

## BARTEL 37 II A
Profil podstawowy |  |  | 10 | % | Również 6,7% i 14,3% | [7 empty] | Profile płata PZL 11 C
BARTEL 37 II A |  |  | 6.7 | % |  | Cięciwa skrzydła |  |  | 100 | mm |  | Pole przekroju [cm2] |  |  | 4.5921
x | 0 | 2.7 | 5.4 | 12.2 | 18.9 | 25.7 | 32.4 | 39.2 | 46 | 52.7 | 59.5 | 66.2 | 73 | 79.7 | 86.5 | 93.2 | 100
y1 | 0 | 3.78 | 5.12 | 6.55 | 7.28 | 7.46 | 7.41 | 7.29 | 6.94 | 6.46 | 5.86 | 5.16 | 4.31 | 3.32 | 2.13 | 1.09 | 0
y2 | 0 | -1.38 | -1.89 | -2.24 | -2.5 | -2.54 | -2.5 | -2.37 | -2.24 | -2.07 | -1.81 | -1.63 | -1.3 | -0.98 | -0.69 | -0.34 | 0
x | 0 | 2.7 | 5.4 | 12.2 | 18.9 | 25.7 | 32.4 | 39.2 | 46 | 52.7 | 59.5 | 66.2 | 73 | 79.7 | 86.5 | 93.2 | 100
y1 | 0 | 2.5326 | 3.4304 | 4.3885 | 4.8776 | 4.9982 | 4.9647 | 4.8843 | 4.6498 | 4.3282 | 3.9262 | 3.4572 | 2.8877 | 2.2244 | 1.4271 | 0.7303 | 0
y2 | 0 | -0.9246 | -1.2663 | -1.5008 | -1.675 | -1.7018 | -1.675 | -1.5879 | -1.5008 | -1.3869 | -1.2127 | -1.0921 | -0.871 | -0.6566 | -0.4623 | -0.2278 | 0
x | 0 | 2.7 | 5.4 | 12.2 | 18.9 | 25.7 | 32.4 | 39.2 | 46 | 52.7 | 59.5 | 66.2 | 73 | 79.7 | 86.5 | 93.2 | 100
y1 | 0 | 2.5326 | 3.4304 | 4.3885 | 4.8776 | 4.9982 | 4.9647 | 4.8843 | 4.6498 | 4.3282 | 3.9262 | 3.4572 | 2.8877 | 2.2244 | 1.4271 | 0.7303 | 0
y2 | 0 | -0.9246 | -1.2663 | -1.5008 | -1.675 | -1.7018 | -1.675 | -1.5879 | -1.5008 | -1.3869 | -1.2127 | -1.0921 | -0.871 | -0.6566 | -0.4623 | -0.2278 | 0
|  | 4.6672 | 11.0078 | 35.9924 | 41.6804 | 45.0588 | 44.688 | 44.5805 | 42.9175 | 39.7501 | 36.9036 | 32.4555 | 28.2472 | 22.243 | 16.2194 | 9.5391 | 3.2575