## Irvine
Engine | Stroke | Bore | Rod length mm | Ex.port height | TDC | TDC in. | Capacity | Exhaust | Head shims in. | Head clearance in. | Head clearance mm | C.R. | Head volume | Head type
AK-002 | 13.97 | 15.03 | 27 | 7.0358 | 2.59 | 0.10197 | 2.4786 | 195.6763 | 0.0046 | 0.0085685 | 0.21764 | 6.8331 | 172.3 | Irvine
"0023" | 14.04 | 15.045 | 27 | 7.07 | 2.54 | 0.1 | 2.496 | 195.7342 | 0.0074 | 0.0094 | 0.23876 | 6.9876 | 164.5 | Irvine 0023
"13" | 13.97 | 15.02 | 27 | 7.1247 | 2.575 | 0.10138 | 2.4753 | 197.0956 | 0.0063 | 0.009678 | 0.24582 | 6.8437 | 164 | Irvine #3
"07-02" | 13.9954 | 15.03 | 27 | 7.0866 | 2.59 | 0.10197 | 2.4831 | 196.3093 | 0.005 | 0.0089685 | 0.2278 | 6.7625 | 172.3 | Irvine
"13" play | 13.9573 | 15.02 | 27 | 7.0231 | 2.565 | 0.10098 | 2.473 | 195.5619 | 0.0063 | 0.0092843 | 0.23582 | 6.9706 | 164 | Irvine #3
"13" play | 13.9573 | 15.02 | 27 | 7.0231 | 2.565 | 0.10098 | 2.473 | 195.5619 | 0.0085 | 0.012984 | 0.3298 | 8.2944 | 110 | DoubleBubble

## CSTKAM
Engine | Stroke | Bore | Rod length mm | Ex.port height | TDC | TDC in. | Capacity | Exhaust | Head shims in. | Head clearance in. | Head clearance mm
ЦСТКАМ | 14.0208 | 15 | 26 | 6.1722 | 2.72 | 0.10709 | 2.4777 | 182.0341 | 0.005 | 0.0080866 | 0.2054
ЦСТКАМ AAC | 13.9192 | 15 | 27 | 6.2484 | 2.8 | 0.11024 | 2.4597 | 183.3002 | 0.016 | 0.010236 | 0.26