## Лист1 (hidden)
Цена
Duxe
Направляющие | Hiwin HGR20 | X |  | 12280
| Цилиндрическая |  | SBR20 | 4120
| Hiwin HGR16 | Y
| Цилиндрическая |  | SBR20 | 3520
| Hiwin HGR16 | Z
| Цилиндрическая |  | SBR20 | 2660
ШВП | Пара винт гайка | X | 2005 или 2010 длина 1000-1200 | 4400
| Опора свободного конца |  | FF15 | 860
| Фиксирующая опора |  | FK15 | 1500
| Кулачковая муфта 12*14 |  | двиг14* винт 12 | 460
| Пара винт гайка | Y | 1605 или 1610 длина 700-800 | 2300
| Опора свободного конца |  | FF12 | 860
| Фиксирующая опора |  | FK12 | 1500
| Кулачковая муфта 12*14 |  | двиг14* винт 10 | 460
| Пара винт гайка | Z | 1605 или 1610 длина 200-400 | 1900
| Опора свободного конца |  | FF12 | 860
| Фиксирующая опора |  | FK12 | 1500
| Кулачковая муфта 12*14 |  | двиг14* винт 10 | 460
Привод | Nema34 86 116 | X |  | 3600
| Nema34 86 98 | Y |  | 3500
| Nema34 86 98 | Z |  | 3500
| Шпиндель |  | 2.2 kW | 13710
| Хомут крепления |  | D80 | 1360
| Помпа |  |  | 1100
Шпиндель | Шланги |  |  | 500
| Инвертор |  |  | 9000
| Контроллер осей |  | ??? | 5000
| Блок питания |  | ??? | 2000
| Датчики | 3шт |  | 480
X
Y
Z

## Смета
Расчетная смета-спецификация станка 600x900
Наименование | Ось | Тип | Кол-во | Цена | Сумма
Линейная направляющая | X | Hiwin HGR20 L≈1100-1200 | 2 | 3000 | 6000
Каретка |  | HGH20CA | 4 | 820 | 3280
Линейная направляющая | Y | Hiwin HGR16 L≈700-900 | 2 | 2800 | 5600
Каретка |  | HGH15CA | 4 | 750 | 3000
Линейная направляющая | Z | Hiwin HGR16 L≈300-500 | 2 | 1500 | 3000
Каретка |  | HGH15CA | 4 | 750 | 3000
ШВП винт | X | SFU 2005 L≈1100-1200 | 1 | 1920 | 1920
Обработка винта |  | SFU 2005 | 1 | 690 | 690
Гайка |  | SFU 2005 | 1 | 1200 | 1200
Модуль крепления |  | DSG20H | 1 | 360 | 360
Опора свободного конца |  | FF15 | 1 | 650 | 650
Фиксирующая опора |  | FK15 | 1 | 1350 | 1350
Кулачковая муфта 12*14 |  | JM2-40x66-12x14 | 1 | 600 | 600
ШВП винт | Y | SFU 1605 L≈700-900 | 1 | 1170 | 1170
Обработка винта |  | SFU 1605 | 1 | 510 | 510
Гайка |  | SFU 1606 | 1 | 1050 | 1050
Модуль крепления |  | DSG16H | 1 | 300 | 300
Опора свободного конца |  | FF12 | 1 | 650 | 650
Фиксирующая опора |  | FK12 | 1 | 1200 | 1200
Кулачковая муфта 12*14 |  | JM2-40x66-10x14 | 1 | 630 | 630
ШВП винт | Y | SFU 1605 L≈300-500 | 1 | 650 | 650
Обработка винта |  | SFU 1605 | 1 | 510 | 510
Гайка |  | SFU 1606 | 1 | 1050 | 1050
Модуль крепления |  | DSG16H | 1 | 300 | 300
Опора свободного конца |  | FF12 | 1 | 650 | 650
Фиксирующая опора |  | FK12 | 1 | 1200 | 1200
Кулачковая муфта 12*14 |  | JM2-40x66-10x14 | 1 | 630 | 630
Шаговый двигатель | X | Nema34 86 - 86HS118-6004 | 1 | 4000 | 4000
Шаговый двигатель | Y | Nema34 86 - 86HS78-5504 | 1 | 3000 | 3000
Шаговый двигатель | Z | Nema34 86 - 86HS78-5504 | 1 | 3000 | 3000
Драйвер ШД одноканальный | XYZ | DM860 6А | 3 | 4050 | 12150
Блок питания драйверов ШД | XYZ | NES-1000-48 20,8 А () | 1 | 9800 | 9800
Шпиндель |  | GDZ-23 (2.2кВт) | 1 | 13400 | 13400
Хомут крепления шпинделя |  | D80 | 1 | 1240 | 1240
Частотный преобразователь |  | Powtran PI130 2R2G1-2.2кВт | 1 | 10670 | 10670
Контроллер / плата |  | LPT-DPTR 1.02 | 1 | 2510 | 2510
Кабель |  | LPT DB25F-DB25M | 1 | 200 | 200
Плата в PC |  | PCI-LPT | 1 | 500 | 500
Блок питания платы |  | NES-350-24 | 1 | 1800 | 1800
Датчик индуктивный |  | LJ12A3-4-Z/BX (D-12мм) | 3 | 300 | 900
Датчик высоты инструмента |  |  | 1 | 430 | 430
Кнопка стоп |  | E-Stop | 1 | 120 | 120
Автомат |  | 25 A 220 В. | 1 | 500 | 500
Помпа для охлаждения шпинделя |  | 75 Вт | 1 | 1100 | 1100
Шланги |  |  | 1 | 500 | 500
лицензия Mach3 |  | Mach3 | 1 | 8900 | 8900
Кабель-каналы станочные гибкие |  |  | 3 | 1000 | 3000
Электрошкаф |  |  | 1 | 2000 | 2000
Провода, гофры, наконечники проводов и т.п. |  |  | 1 | 1000 | 1000
Профиль ось X (алюминиевый) | X | 90 Х 90H (БЕЗ ПОКРЫТИЯ) | 2 | 3129 | 6258
Профиль на стол (алюминиевый) | X | 20 Х 80 (БЕЗ ПОКРЫТИЯ) | 10 | 685.5 | 6855
Профиль портала ось Y (алюминиевый) | Y | 50 Х 100 (БЕЗ ПОКРЫТИЯ) | 2 | 2298.5 | 4597
Опора регулируемая (Ножки) |  |  | 4 | 500 | 2000
Рама основание |  | Труба г/к проф 80×80×4 мм, длина 12 м | 1 | 7000 | 7000
Изготовление деталей под заказ |  |  | 1 | 20000 | 20000
Набор фрез |  |  | 1 | 5000 | 5000
|  |  |  | Итого | 173580
Дополнительно (опционально)
Система аспирации (пылеудаления) |  |  | 1 | 17000 | 17000
Щетка-насадка на шпиндель |  | для подключения системы аспирации | 1 | 1730 | 1730
Распылитель масляного тумана |  | YS-BPV-3000 | 1 | 3680 | 3680
Компрессор воздушный для СОЖ |  | 8 л , 750 Вт | 1 | 500 | 500
Поворотная ось |  | 5M-3-100B | 1 | 24230 | 24230
Пульт управления проводной |  | Mach3 | 1 | 6000 | 6000
|  |  |  | Итого доп. | 53140
|  |  |  | Итого всего | 226720